## ВОР Ме каркас, ограждения (hidden)
Ведомость объемов работ №10 |  |  |  | 2025-07-24
Объект: | Школа 21
№ п/п | Наименование работы | Ед. измерения | Объем | Примечение
Устройство примыкания кровли к вентшахтам 5-9 этаж 6971-АР-5,6,7,37 Узел 6
| Устройство примыканий кровель из наплавляемых материалов к стенам и парапетам высотой: более 600 мм с одним фартуком с огрунтовкой основания | м | 11.178
| Техноэласт ЭКП | м2 | 8.9983
| Техноэласт ЭПП | м2 | 10.4123
| Праймер битумный Технониколь №01 | кг | 2.6268
| Уголок из оцинкованной стали толщиной 0,7мм 50мм х50мм | м | 11.178
| Дюбель анкер 6х40 | шт | 23
| ТЕХНОРУФ ПРОФ ГАЛТЕЛЬ 1200мм | шт | 10
| Отлив из оцинкованной стали 0,7мм | м2 | 2.7945
| Саморез сверлоконечный 4,2х25 | шт | 38
| Мастика герметизирующая ТЕХНОНИКОЛЬ №71, картридж 310 мл | шт | 8
Устройство примыкания кровли к вентшахтам (ТН Универсал) 5 этаж 6971-АР-5,6
| Устройство примыканий кровель из наплавляемых материалов к стенам и парапетам высотой: более 600 мм с одним фартуком с огрунтовкой основания | м | 111.936 |  | 284.046
| Техноэласт ЭКП | м2 | 90.1085
| Техноэласт ЭПП | м2 | 104.2684
| Праймер битумный Технониколь №01 | кг | 26.305
| Уголок из оцинкованной стали толщиной 0,7мм 50мм х50мм | м | 111.936
| Дюбель анкер 6х40 | шт | 224
| ТЕХНОРУФ ПРОФ ГАЛТЕЛЬ | шт | 94
| Отлив из оцинкованной стали 0,7мм | м2 | 27.984
| Саморез сверлоконечный 4,2х25 | шт | 374
| Мастика герметизирующая ТЕХНОНИКОЛЬ №71, картридж 310 мл | шт | 73
Устройство примыкания кровли к вентшахтам и выходу на кровлю (люк) (ТН Универсал) 8 этаж 6971-АР-6,7
| Устройство примыканий кровель из наплавляемых материалов к стенам и парапетам высотой: более 600 мм с одним фартуком с огрунтовкой основания | м | 76.452
| Техноэласт ЭКП | м2 | 61.5439
| Техноэласт ЭПП | м2 | 71.215
| Праймер битумный Технониколь №01 | кг | 17.9662
| Уголок из оцинкованной стали толщиной 0,7мм 50мм х50мм | м | 76.452
| Дюбель анкер 6х40 | шт | 153
| ТЕХНОРУФ ПРОФ ГАЛТЕЛЬ | шт | 64
| Отлив из оцинкованной стали 0,7мм | м2 | 19.113
| Саморез сверлоконечный 4,2х25 | шт | 255
| Мастика герметизирующая ТЕХНОНИКОЛЬ №71, картридж 310 мл | шт | 50
Устройство примыкания кровли к вентшахтам и выходу на кровлю (люк) (ТН Универсал) 9 этаж 6971-АР-6,7
| Устройство примыканий кровель из наплавляемых материалов к стенам и парапетам высотой: более 600 мм с одним фартуком с огрунтовкой основания | м | 84.48
| Техноэласт ЭКП | м2 | 68.0064
| Техноэласт ЭПП | м2 | 78.6931
| Праймер битумный Технониколь №01 | кг | 19.8528 | 0,35л/м2
| Уголок из оцинкованной стали толщиной 0,7мм 50мм х50мм | м | 84.48
| Дюбель анкер 6х40 | шт | 169
| ТЕХНОРУФ ПРОФ ГАЛТЕЛЬ | шт | 71
| Отлив из оцинкованной стали 0,7мм | м2 | 21.12
| Саморез сверлоконечный 4,2х25 | шт | 282
| Мастика герметизирующая ТЕХНОНИКОЛЬ №71, картридж 310 мл | шт | 55
Устройство кровельного ограждения 4-5 этаж 6971-АР-7, 29 |  |  |  |  | изменена ссылка на чертеж
| Устройство кровельного ограждения высотой 600мм (ОГ-18) АР лист 29 | м | 33.2 | https://document-link.sarex.io/872927ed-c92f-408b-a82c-c1fb47a63ea4
| Ограждение ОГ-18 высотой 600мм индивидуальное | м | 33.2 |  | изменен шаг стоек, появился эскиз
| Анкер HLC 10/100/65 | шт | 136
| Сверление отверстий горизонтальных диаметром 10 глубиной 65мм в кирпичной стене | шт | 136 |  | добавлено
| Устройство кровельного ограждения высотой 1620мм (ОГ-19) АР лист 29 | м | 29.1 | https://document-link.sarex.io/872927ed-c92f-408b-a82c-c1fb47a63ea4 | добавлено
| Ограждение ОГ-19 высотой 1620мм индивидуальное, с двумя калитками шириной 1000мм | м | 29.1 |  | добавлено
| Анкер HLC 10/100/65 | шт | 112 |  | добавлено
| Сверление отверстий вертикальных диаметром 10 глубиной 65мм в железобетонной плите | шт | 112 |  | добавлено
| Устройство ограждений ОГ-20 лестниц с кровли 4-го на кровлю 5-го этажа высотой 900 мм | м | 20 |  | добавлено | 10.5
| Ограждение индивидуальное хромированное уличное | м | 20 |  | добавлено
Устройство металлокаркаса парапетов и зенитных фонарей и вентшахт 6971-КР1.С-9,10
| Монтаж металлокаркаса (фахверки) С355 | т | 17.754
| Металлоконструкции - труба 140х140х4 марка стали С355 | т | 15.0599
| Лист горячекатанный 10мм марка стали С355 | т | 2.6941
| Анкер для высоких нагрузок MKT SZ-B 12/30 М8 L=110 | шт | 1404
| Монтаж металлокаркаса (рамы вентшахт) С255 | т | 13.1039 |  | добавлено
| Уголок горячекатанный 125х8 С255 | т | 12.5999 |  | добавлено
| Анкер для высоких нагрузок MKT SZ-B 12/30 М8 L=110 | шт | 670 |  | добавлено
| Сверление отверстий вертикальных диаметром 12мм глубиной 80мм | шт | 2074 |  | изменен объем
| Огрунтовка металлоконструкций грунтовкой ГФ-021 за 1 раз | м2 | 949.19 |  | изменен объем
| Окраска эмалью ПФ-115 огрунтованных металлических поверхностей за 2 раза | м2 | 949.19 |  | изменен объем
Устройство кровельного ограждения лестницы ЛК2 6971-АР-29 |  |  |  |  | добавлено
| Устройство лестничного ограждения высотой 1200мм (ОГС-1,ОГС-2) АР лист 29 | м | 56.4 | https://document-link.sarex.io/872927ed-c92f-408b-a82c-c1fb47a63ea4 | добавлено
| Ограждение ОГС-1, ОГС-2 высотой 1200мм индивидуальное из триплекс | м | 56.4 |  | добавлено
| Устройство ограждения лестничных площадок высотой 1200мм | м | 47 | https://document-link.sarex.io/872927ed-c92f-408b-a82c-c1fb47a63ea4 | добавлено
| Ограждение ОГС-3÷ОГС-7 высотой 1200мм индивидуальное из триплекс | м | 47 |  | добавлено

## ВОР Кровля козырьков
Ведомость объемов работ №9 |  |  |  | 2025-07-24
Объект: | Школа 21
№ п/п | Наименование работы | Ед. измерения | Объем | Примечение
Кровля входных козырьков 6971-ВОР-07
| Устройство пароизоляции из Паробарьера СА 500 | м2 | 133.4
| Утепление покрытия Плиты из минеральной ваты - ТЕХНОРУФ Н ПРОФ толщиной 180мм | м3 | 24.012
| Устройство разуклонки из Плиты из минеральной ваты - ТЕХНОРУФ Н ПРОФ КЛИН толщиной 30-250мм | м2 | 133.4
| Огрунтовка со всех сторон праймером ТН№01 хризотилцементных прессованных плоских листов толщиной не менее 10мм каждый | м2 | 533.6 | 2 слоя листов
| Праймер ТН №01 | кг | 133.4
| Cборная (сухая ) стяжка из двух хризотилцементных прессованных плоских листов толщиной 10 мм каждый с креплением Телескопическим крепежом ТехноНИКОЛЬ 350мм - общая толщина 20мм | м2 | 133.4 | Количество крепежа 4шт/м2
| Огрунтовка основания праймером битумным ТН №01 | м2 | 133.4
| Праймер ТН №01 | кг | 33.35
| Устройство наплавляемой кровли в 2 слоя (Унифлекс ВЕНТ ЭПВ+Техноэласт К ЭКП) | м2 | 133.4
Устрйоство примыкания у парапету козырька 6971-ВОР-031
| Устройство примыкания к парапету высотой 840мм | м | 30.66 | по узлу У.3.1-2024.09
| Техноэласт К ЭКП | м2 | 20.3889
| Унифлекс ВЕНТ ЭПВ | м2 | 23.9148
| Технониколь Галтель 1200мм | шт | 26
| Мастика ТЕХНОНИКОЛЬ №71 310мл | шт | 15
| Паробарьер СА500 | м2 | 17.7828
| Уголок из оцинкованной стали толщиной 0,8мм | м | 30.66
| Саморез сверлоконечный 4,2х25 с прессшайбой шаг 200мм | шт | 154 | для крепления уголка
| ТЕХНОЛАЙТ ЭКСТРА | м3 | 1.717 | в 1 горфу профлиста вдоль примыкания | 0,056м2 - площадь одной гофры
| Рейка краевая алюминиевая ТехноНИКОЛЬ Стандарт 2м | шт | 16
| Саморез сверлоконечный ТЕХНОНИКОЛЬ 5,5х35 | шт | 154 | для рейки
| Уголок 40х40х4 горячекатанный | т | 0.074197
| Саморез сверлоконечный ТЕХНОНИКОЛЬ 4,8х50 | шт | 62 | для уголка
| Устройство примыкания к парапету высотой 1340мм | м | 39.685 |  | 1340
| Техноэласт К ЭКП | м2 | 26.3905
| Унифлекс ВЕНТ ЭПВ | м2 | 30.9543
| Технониколь Галтель 1200мм | шт | 34
| Мастика ТЕХНОНИКОЛЬ №71 310мл | шт | 20
| Паробарьер СА500 | м2 | 23.0173
| Уголок из оцинкованной стали толщиной 0,8мм | м | 39.685
| Саморез сверлоконечный 4,2х25 с прессшайбой шаг 200мм | шт | 199 | для крепления уголка
| ТЕХНОЛАЙТ ЭКСТРА | м3 | 2.2224 | в 1 горфу профлиста вдоль примыкания
| Рейка краевая алюминиевая ТехноНИКОЛЬ Стандарт 2м | шт | 20
| Саморез сверлоконечный ТЕХНОНИКОЛЬ 5,5х35 | шт | 199 | для рейки
| Уголок 40х40х4 горячекатанный | т | 0.096038
| Саморез сверлоконечный ТЕХНОНИКОЛЬ 4,8х50 | шт | 80 | для уголка