## Ростверки
Ведомость объемов работ №1 от 17.09.2025
Объект: Гараж г. Кемерово
№ п/п | Наименование работы | Ед. изм | Объем | Примечение
Монолитные ростверки блок А |  |  |  |  | 8.52
Ростверк Ф1 10 шт
1 | Бетонная подготовка | м3 | 0.2012 | Бетон В7,5
2 | Устройстов монолитного ростверка | м3 | 0.912 | Бетон В25 F150 W6 Каркас КР1 2шт (8,52 кг) Каркас КР2 3шт (10,23 кг) Каркас КР3 1шт (6,66 кг) Сетка С1 ᴓ12 1шт (20,01кг) Сетка С2 ᴓ14 1 шт (24,67кг) Арматура Арматура ᴓ12 А500С 81кг
| КР1 | шт | 2
| КР2 | шт | 3
| КР3 | шт | 1
| С1 | шт | 1
| С2 | шт | 1
| АР12 | кг | 81
3 | Установка швеллера | кг | 14.268 | Швеллер 14У 2шт 580мм
4 | Установка фундаментных болтов | кг | 0.81 | Болт 2.1.М30х1000 09Г2С6 4 шт
5 | Гидроизоляция | м2 | 2.8668 | Битумной мастикой в 2 слоя
Ростверк Ф2 1 шт
1 | Бетонная подготовка | м3 | 0.201 | Бетон В7,5
2 | Устройстов монолитного ростверка | м3 | 0.912 | Бетон В25 F150 W6 Каркас КР1 2шт (8,52 кг) Каркас КР2 3шт (10,23 кг) Каркас КР3 1шт (6,66 кг) Сетка С14 ᴓ12 1шт (19,84кг) Сетка С2 ᴓ14 1 шт (24,67кг) Арматура Арматура ᴓ12 А500С 18кг
| КР1 | шт | 2
| КР2 | шт | 3
| КР3 | шт | 1
| С14 | шт | 1
| С2 | шт | 1
| АР12 | кг | 18
3 | Установка швеллера | кг | 7.134 | Швеллер 14У 1шт 580мм
4 | Установка двутавра | кг | 6.09 | Двутавр 15Б1 1шт 580мм
5 | Установка фундаментных болтов | кг | 35.44 | Болт 2.1.М30х1000 09Г2С6 4 шт
6 | Гидроизоляция | м2 | 2.8668 | Битумной мастикой в 2 слоя
Ростверк Ф2.1 1 шт
1 | Бетонная подготовка | м3 | 0.201 | Бетон В7,5
2 | Устройстов монолитного ростверка | м3 | 0.912 | Бетон В25 F150 W6 Каркас КР1 2шт (8,52 кг) Каркас КР2 3шт (10,23 кг) Каркас КР3 1шт (6,66 кг) Сетка С17 1шт (19,84кг) Сетка С2 1 шт (24,67кг) Арматура Арматура ᴓ12 А500С 18кг
| КР1 | шт | 2
| КР2 | шт | 3
| КР3 | шт | 1
| С17 | шт | 1
| С2 | шт | 1
| АР12 | кг | 18
3 | Установка швеллера | кг | 7.134 | Швеллер 14У 1шт 580мм
4 | Установка двутавра | кг | 6.09 | Двутавр 15Б1 1шт 580мм
5 | Установка фундаментных болтов | кг | 35.44 | Болт 2.1.М30х1000 09Г2С6 4 шт
6 | Гидроизоляция | м2 | 2.8668 | Битумной мастикой в 2 слоя
Ростверк Ф1.1 1 шт
1 | Бетонная подготовка | м3 | 0.212 | Бетон В7,5
2 | Устройстов монолитного ростверка | м3 | 0.966 | Бетон В25 F150 W6 Каркас КР2 3шт (10,23 кг) Каркас КР3 1шт (6,66 кг) Каркас КР4 2шт (8,82 кг) Сетка С3 1шт (20,64кг) Сетка С4 1 шт (25,29кг) Арматура Арматура ᴓ12 А500С 18кг
| КР4 | шт | 2
| КР2 | шт | 3
| КР3 | шт | 1
| С3 | шт | 1
| С4 | шт | 1
| АР12 | кг | 18
3 | Установка швеллера | кг | 14.268 | Швеллер 14У 2шт 580мм
4 | Установка фундаментных болтов | кг | 35.44 | Болт 2.1.М30х1000 09Г2С6 4 шт
5 | Гидроизоляция | м2 | 2.961 | Битумной мастикой в 2 слоя
Ростверк Ф1.2 1 шт
1 | Бетонная подготовка | м3 | 0.2372 | Бетон В7,5
2 | Устройстов монолитного ростверка | м3 | 1.0872 | Бетон В25 F150 W6 Каркас КР2 1шт (3,41 кг) Каркас КР3 1шт (6,66 кг) Каркас КР7 1шт (4,47 кг) Каркас КР8 1шт (5,31 кг) Каркас КР9 1шт (5,83 кг) Сетка С9 1шт (24,03кг) Сетка С10 1 шт (29,8кг) Арматура Арматура ᴓ12 А500С 18кг
| КР2 | шт | 1
| КР3 | шт | 1
| КР7 | шт | 1
| КР8 | шт | 1
| КР9 | шт | 1
| С9 | шт | 1
| С10 | шт | 1
| АР12 | кг | 18
3 | Установка швеллера | кг | 14.268 | Швеллер 14У 2шт 580мм
4 | Установка фундаментных болтов | кг | 35.44 | Болт 2.1.М30х1000 09Г2С6 4 шт
5 | Гидроизоляция | м2 | 3.1878 | Битумной мастикой в 2 слоя
Ростверк Ф1.3 1 шт
1 | Бетонная подготовка | м3 | 0.2288 | Бетон В7,5
2 | Устройстов монолитного ростверка | м3 | 1.05 | Бетон В25 F150 W6 Каркас КР2 3шт (10,23 кг) Каркас КР3 1шт (6,66 кг) Каркас КР5 1шт (5,11 кг) Сетка С5 1шт (22,43 кг) Сетка С6 1 шт (28,18 кг) Арматура Арматура ᴓ12 А500С 9кг
| КР2 | шт | 3
| КР3 | шт | 1
| КР5 | шт | 1
| С5 | шт | 1
| С6 | шт | 1
| АР12 | кг | 9
3 | Установка швеллера | кг | 14.268 | Швеллер 14У 2шт 580мм
4 | Установка фундаментных болтов | кг | 35.44 | Болт 2.1.М30х1000 09Г2С6 4 шт
5 | Гидроизоляция | м2 | 3.1128 | Битумной мастикой в 2 слоя
Ростверк Ф1.4 1 шт
1 | Бетонная подготовка | м3 | 0.257 | Бетон В7,5
2 | Устройстов монолитного ростверка | м3 | 1.206 | Бетон В25 F150 W6 Каркас КР1 2шт (8,52 кг) Каркас КР2 1шт (3,41 кг) Каркас КР3 1шт (6,66 кг) Каркас КР6 2шт (9,98 кг) Сетка С7 1шт (26,17 кг) Сетка С8 1 шт (32,25 кг) Арматура Арматура ᴓ12 А500С 18кг
| КР1 | шт | 2
| КР2 | шт | 1
| КР3 | шт | 1
| КР6 | шт | 2
| С7 | шт | 1
| С8 | шт | 1
| АР12 | кг | 18
3 | Установка швеллера | кг | 14.268 | Швеллер 14У 2шт 580мм
4 | Установка фундаментных болтов | кг | 35.44 | Болт 2.1.М30х1000 09Г2С6 4 шт
5 | Гидроизоляция | м2 | 3.2862 | Битумной мастикой в 2 слоя
Ростверк Ф3 1 шт
1 | Бетонная подготовка | м3 | 0.2615 | Бетон В7,5
2 | Устройстов монолитного ростверка | м3 | 1.0272 | Бетон В25 F150 W6 Каркас КР1 2шт (8,52 кг) Каркас КР2 2шт (6,82 кг) Каркас КР13 1шт (4,14 кг) Каркас КР14 1шт (12,85 кг) Сетка С18 1шт (22,31 кг) Сетка С19 1 шт (26,72 кг) Арматура Арматура ᴓ12 А500С 9кг
| КР1 | шт | 2
| КР2 | шт | 2
| КР13 | шт | 1
| КР14 | шт | 1
| С18 | шт | 1
| С19 | шт | 1
| АР12 | кг | 9
3 | Устройстов ленточного ростверка до 1000 | м3 | 0.198 | Арматура ᴓ12 А500С 3кг Каркас КР15 3шт (15,36 кг) 2 загибают
| КР15 | шт | 3
4 | Установка швеллера | кг | 14.268 | Швеллер 14У 2шт 580мм
5 | Установка фундаментных болтов | кг | 35.44 | Болт 2.1.М30х1000 09Г2С6 4 шт
6 | Гидроизоляция | м2 | 3.7062 | Битумной мастикой в 2 слоя
Ростверк Ф3.1 1 шт
1 | Бетонная подготовка | м3 | 0.2515 | Бетон В7,5
2 | Устройстов монолитного ростверка | м3 | 1.0272 | Бетон В25 F150 W6 Каркас КР1 2шт (8,52 кг) Каркас КР2 2шт (6,82 кг) Каркас КР13 1шт (4,14 кг) Каркас КР17 1шт (11,39 кг) Каркас КР18 3шт (11,34 кг) Сетка С19 1 шт (26,72 кг) Сетка С24 1шт (22,31 кг)
| КР1 | шт | 2
| КР3 | шт | 2
| КР13 | шт | 1
| КР17 | шт | 1
| КР18 | шт | 3
| С19 | шт | 1
| С24 | шт | 1
3 | Устройстов ленточного ростверка до 1000 | м3 | 0.126 | Арматура ᴓ12 А500С 3кг Каркас КР15 3шт (15,36 кг) 2 загибают
4 | Установка швеллера | кг | 14.268 | Швеллер 14У 2шт 580мм
5 | Установка фундаментных болтов | кг | 35.44 | Болт 2.1.М30х1000 09Г2С6 4 шт
6 | Гидроизоляция | м2 | 3.4662 | Битумной мастикой в 2 слоя
Ростверк Ф4 1 шт
1 | Бетонная подготовка | м3 | 0.9196 | Бетон В7,5
2 | Устройстов монолитного ростверка | м3 | 2.0544 | Бетон В25 F150 W6 Арматура ᴓ14 А500С 7,76кг Деталь гнутая ᴓ22 А500С 13,12кг Каркас КР1 4шт (17,04 кг) Каркас КР2 4шт (13,64 кг) Каркас КР13 2шт (8,28 кг) Каркас КР14 2шт (25,7 кг) Каркас КР18 3шт (11,34 кг) Сетка С19 2 шт (53,44кг) Сетка С24 1шт (22,31 кг) Сетка С18 1шт (22,31 кг) Арматура ᴓ12 А500С 18кг
| КР1 | шт | 4
| КР2 | шт | 4
| КР13 | шт | 2
| КР14 | шт | 2
| КР18 | шт | 3
| С19 | шт | 2
| С24 | шт | 1
| С18 | шт | 1
| АР12 | кг | 18
3 | Устройстов ленточного ростверка до 1000 | м3 | 2.196 | Арматура ᴓ12 А500С 6кг+24кг Арматура ᴓ10 А500С 14,52кг Каркас КР15 6шт (30,72 кг) 4 загибают
| КР15 | шт | 6
| АР12 | кг | 24
4 | Установка швеллера | кг | 14.268 | Швеллер 14У 2шт 580мм
5 | Установка двутавра | кг | 12.18 | Двутавр 15Б1 1шт 580мм
6 | Установка фундаментных болтов | кг | 70.88 | Болт 2.1.М30х1000 09Г2С6 8 шт
7 | Гидроизоляция | м2 | 12.693 | Битумной мастикой в 2 слоя
Ростверк Ф7 5 шт
1 | Бетонная подготовка | м3 | 0.334 | Бетон В7,5
2 | Устройстов монолитного ростверка | м3 | 1.1424 | Бетон В25 F150 W6 Арматура ᴓ12 А500С 6кг Каркас КР1 2шт (8,52 кг) Каркас КР2 2шт (6,82 кг) Каркас КР21 1шт (17,47 кг) Каркас КР22 1шт (4,87 кг) Сетка С29 1шт (24,7 кг) Сетка С30 1шт (30,9 кг)
| КР1 | шт | 2
| КР2 | шт | 2
| КР21 | шт | 1
| КР22 | шт | 1
| С29 | шт | 1
| С30 | шт | 1
3 | Устройстов ленточного ростверка до 1000 | м3 | 0.396 | Арматура ᴓ12 А500С 6кг Арматура ᴓ10 А500С 14,52кг Каркас КР15 6шт (30,72 кг) 4 загибают
4 | Установка швеллера | кг | 14.268 | Швеллер 14У 2шт 580мм
6 | Установка фундаментных болтов | кг | 35.44 | Болт 2.1.М30х1000 09Г2С6 4 шт
7 | Гидроизоляция | м2 | 4.5462 | Битумной мастикой в 2 слоя
Ростверк Ф8 1 шт
1 | Бетонная подготовка | м3 | 0.4116 | Бетон В7,5
2 | Устройстов ленточного ростверка более 1000 | м3 | 2.1588 | Каркас КР37 2 шт (8,82 кг) Каркас КР38 2 шт (8,23кг) Сетка С35 1шт (48,42 кг) Сетка С36 1шт (61,54 кг) Арматура ᴓ12 А500С 18кг
| КР37 | шт | 2
| КР38 | шт | 2
| С35 | шт | 1
| С36 | шт | 1
| АР12 | кг | 18
4 | Установка швеллера | кг | 21.402 | Швеллер 14У 2шт 580мм
5 | Установка двутавра | кг | 6.09 | Двутавр 15Б1 1шт 580мм
6 | Установка фундаментных болтов | кг | 70.88 | Болт 2.1.М30х1000 09Г2С6 8 шт
7 | Гидроизоляция | м2 | 4.764 | Битумной мастикой в 2 слоя
Ростверк Ф1.11 1 шт
1 | Бетонная подготовка | м3 | 0.2124 | Бетон В7,5
2 | Устройстов монолитного ростверка | м3 | 0.9738 | Каркас КР1 1 шт (4,26 кг) Каркас КР2 3 шт (10,23кг) Каркас КР4 1 шт (4,41 кг) Каркас КР12 1 шт (7,3кг) Сетка С33 1шт (20,71 кг) Сетка С34 1шт (26,43 кг) Арматура ᴓ12 А500С 9кг
| КР1 | шт | 1
| КР2 | шт | 3
| КР4 | шт | 1
| КР12 | шт | 1
| С33 | шт | 1
| С34 | шт | 1
| АР12 | кг | 9
4 | Установка швеллера | кг | 14.268 | Швеллер 14У 2шт 580мм
6 | Установка фундаментных болтов | кг | 35.44 | Болт 2.1.М30х1000 09Г2С6 4 шт
7 | Гидроизоляция | м2 | 2.9676 | Битумной мастикой в 2 слоя
Ростверк Ф5 1 шт
1 | Бетонная подготовка | м3 | 0.6925 | Бетон В7,5
2 | Устройстов монолитного ростверка | м3 | 1.824 | Бетон В25 F150 W6 Арматура ᴓ12 А500С 6кг Каркас КР1 4шт (17,04 кг) Каркас КР2 6шт (20,46 кг) Каркас КР3 2шт (13,32 кг) Сетка С1 2шт (40,02 кг) Сетка С2 2шт (49,34 кг)
| КР1 | шт | 4
| КР2 | шт | 6
| КР3 | шт | 2
| С1 | шт | 2
| С2 | шт | 2
3 | Устройстов ленточного ростверка до 1000 | м3 | 1.194 | Арматура ᴓ14 А500С 7,76кг Арматура ᴓ10 А500С 14,52кг Элемент гнутый Арматура ᴓ22 А500С 6,56кг Каркас КР35 2шт (103,08кг) Каркас КР36 1шт ( 72,36 кг)
| КР35 | шт | 2
| КР36 | шт | 1
| АР10 | кг | 14.52
| АР14 | кг | 7.76
| АР22 | кг | 6.56
4 | Установка швеллера | кг | 14.268 | Швеллер 14У 2шт 580мм
5 | Установка двутавра | кг | 12.18 | Двутавр 15Б1 1шт 580мм
6 | Установка фундаментных болтов | кг | 70.88 | Болт 2.1.М30х1000 09Г2С6 8 шт
7 | Гидроизоляция | м2 | 11.307 | Битумной мастикой в 2 слоя
Ростверк Ф6 1 шт
1 | Бетонная подготовка | м3 | 0.867 | Бетон В7,5
2 | Устройстов монолитного ростверка | м3 | 3.048 | Бетон В25 F150 W6 Арматура ᴓ12 А500С 6кг Каркас КР1 5шт (21,3 кг) Каркас КР2 7шт (23,87 кг) Каркас КР3 2шт (13,32 кг) Каркас КР39 1шт (7,2 кг) Каркас КР40 1шт (5,59 кг) Сетка С1 2шт (40,02 кг) Сетка С2 2шт (49,34 кг) Сетка С37 2шт (52,48 кг) Сетка С38 2шт (66,86 кг) Арматура ᴓ12 А500С 30кг
| КР1 | шт | 5
| КР2 | шт | 7
| КР3 | шт | 2
| КР39 | шт | 1
| КР40 | шт | 1
| С1 | шт | 2
| С2 | шт | 2
| С37 | шт | 1
| С38 | шт | 1
| АР12 | кг | 30
3 | Устройстов ленточного ростверка до 1000 | м3 | 0.8952 | Арматура ᴓ14 А500С 9,24кг Арматура ᴓ10 А500С 10,56кг Элемент гнутый Арматура ᴓ22 А500С 6,56кг Каркас КР35 2шт (103,08кг) Каркас КР36 1шт ( 72,36 кг) Арматура ᴓ12 А500С 9кг
| КР35 | шт | 2
| КР36 | шт | 1
| АР10 | кг | 10.56
| АР14 | кг | 9.24
| АР22 | кг | 6.56
| АР12 | кг | 9
4 | Установка швеллера | кг | 21.402 | Швеллер 14У 2шт 580мм
5 | Установка двутавра | кг | 18.27 | Двутавр 15Б1 1шт 580мм
6 | Установка фундаментных болтов | кг | 106.32 | Болт 2.1.М30х1000 09Г2С6 8 шт
7 | Гидроизоляция | м2 | 12.6864 | Битумной мастикой в 2 слоя
Ростверк Ф9 2 шт
1 | Бетонная подготовка | м3 | 0.1376 | Бетон В7,5
2 | Устройстов ленточного ростверка до 1000 | м3 | 0.5472 | Арматура ᴓ10 А500С 7кг Каркас КР41 1 шт (38,4 кг)
| КР41 | шт | 4
| АР10 | кг | 7
4 | Установка закладной детали МН118-6 | кг | 7.8 | Серия 1.400-15 В1.130-11 (вес одной 3.9 кг)
7 | Гидроизоляция | м2 | 2.544 | Битумной мастикой в 2 слоя
Ростверк Ф10 3 шт
1 | Бетонная подготовка | м3 | 0.064 | Бетон В7,5
2 | Устройстов монолитного ростверка | м3 | 0.216 | Каркас КР43 2 шт (5,4 кг) Каркас КР44 2 шт (5,4кг) Сетка С39 1шт (5 кг) Сетка С40 1шт (6,8 кг)
| КР43 | шт | 2
| КР44 | шт | 2
| С39 | шт | 1
| С40 | кг | 1
4 | Установка закладной детали МН118-6 | кг | 3.9 | Серия 1.400-15 В1.130-11 (вес одной 3.9 кг)
7 | Гидроизоляция | м2 | 1.44 | Битумной мастикой в 2 слоя
Ростверк Ф11 1 шт
1 | Бетонная подготовка | м3 | 0.148 | Бетон В7,5
2 | Устройстов ленточного ростверка до 1000 | м3 | 0.594 | Арматура ᴓ10 А500С 7,7кг Каркас КР42 1 шт (41,92 кг)
| КР42 | шт | 4
| АР10 | кг | 7.7
4 | Установка закладной детали МН118-6 | кг | 7.8 | Серия 1.400-15 В1.130-11 (вес одной 3.9 кг)
7 | Гидроизоляция | м2 | 2.7 | Битумной мастикой в 2 слоя
Ростверк Ф1.12 1 шт
1 | Бетонная подготовка | м3 | 0.257 | Бетон В7,5
2 | Устройстов монолитного ростверка | м3 | 1.206 | Бетон В25 F150 W6 Каркас КР1 2шт (8,52 кг) Каркас КР2 3шт (10,23 кг) Каркас КР3 1шт (6,66 кг) Сетка С2 1шт (26,17 кг) Сетка С32 1 шт (32,25 кг)
| КР1 | шт | 2
| КР2 | шт | 3
| КР3 | шт | 1
| С2 | шт | 1
| С32 | шт | 1
3 | Установка швеллера | кг | 14.268 | Швеллер 14У 2шт 580мм
4 | Установка фундаментных болтов | кг | 35.44 | Болт 2.1.М30х1000 09Г2С6 4 шт
5 | Гидроизоляция | м2 | 3.2862 | Битумной мастикой в 2 слоя
Монолитные ростверки блок Б
Ростверк Ф13 10 шт
1 | Бетонная подготовка | м3 | 0.2011 | Бетон В7,5
2 | Устройстов монолитного ростверка | м3 | 0.912 | Бетон В25 F150 W6 Каркас КР1 2шт (8,52 кг) Каркас КР2 3шт (10,23 кг) Каркас КР3 1шт (6,66 кг) Сетка С11 ᴓ12 1 шт (18,34 кг) Сетка С2 1шт (24,67 кг) Арматура ᴓ12 А500С 49кг
| КР1 | шт | 2
| КР2 | шт | 3
| КР3 | шт | 1
| С11 | шт | 1
| С2 | шт | 1
| АР12 | кг | 49
3 | Установка швеллера | кг | 14.268 | Швеллер 14У 2шт 580мм
4 | Установка фундаментных болтов | кг | 20.16 | Болт 2.1.М24х900 09Г2С6 4 шт
5 | Гидроизоляция | м2 | 2.8662 | Битумной мастикой в 2 слоя
Ростверк Ф1.7 4 шт
1 | Бетонная подготовка | м3 | 0.2106 | Бетон В7,5
2 | Устройстов монолитного ростверка | м3 | 0.96 | Бетон В25 F150 W6 Каркас КР10 2шт (8,82 кг) Каркас КР2 3шт (10,23 кг) Каркас КР3 1шт (6,66 кг) Сетка С12 ᴓ12 1 шт (19,23 кг) Сетка С13 ᴓ14 1шт (26,32 кг) Арматура ᴓ12 А500С 68кг
| КР10 | шт | 2
| КР2 | шт | 3
| КР3 | шт | 1
| С12 | шт | 1
| С13 | шт | 1
| АР12 | кг | 68
3 | Установка швеллера | кг | 14.268 | Швеллер 14У 2шт 580мм
4 | Установка фундаментных болтов | кг | 20.16 | Болт 2.1.М24х900 09Г2С6 4 шт
5 | Гидроизоляция | м2 | 2.9502 | Битумной мастикой в 2 слоя
Ростверк Ф1.8 2 шт
1 | Бетонная подготовка | м3 | 0.2752 | Бетон В7,5
2 | Устройстов монолитного ростверка | м3 | 1.3008 | Бетон В25 F150 W6 Каркас КР10 1шт (4,41 кг) Каркас КР2 1шт (3,41 кг) Каркас КР7 1шт (4,47 кг) Каркас КР11 2шт (9,92 кг) Каркас КР12 1шт (7,3 кг) Сетка С15 ᴓ12 1 шт (26,67 кг) Сетка С16 ᴓ14 1шт (36,27 кг) Арматура ᴓ12 А500С 44кг
| КР10 | шт | 1
| КР2 | шт | 1
| КР7 | шт | 1
| КР11 | шт | 2
| КР12 | шт | 1
| С15 | шт | 1
| С16 | шт | 1
| АР12 | кг | 44
3 | Установка швеллера | кг | 14.268 | Швеллер 14У 2шт 580мм
4 | Установка фундаментных болтов | кг | 20.16 | Болт 2.1.М24х900 09Г2С6 4 шт
5 | Гидроизоляция | м2 | 3.4338 | Битумной мастикой в 2 слоя
Ростверк Ф1.6 3 шт
1 | Бетонная подготовка | м3 | 0.265 | Бетон В7,5
2 | Устройстов монолитного ростверка | м3 | 1.2456 | Бетон В25 F150 W6 Каркас КР10 2шт (8,82 кг) Каркас КР2 1шт (3,41 кг) Каркас КР3 1шт (6,66 кг) Каркас КР11 2шт (9,92 кг) Сетка С20 ᴓ12 1 шт (27,45 кг) Сетка С21 ᴓ14 1шт (33,7 кг) Арматура ᴓ12 А500С 54кг
| КР10 | шт | 2
| КР2 | шт | 1
| КР3 | шт | 1
| КР11 | шт | 2
| С20 | шт | 1
| С21 | шт | 1
| АР12 | кг | 54
3 | Установка швеллера | кг | 14.268 | Швеллер 14У 2шт 580мм
4 | Установка фундаментных болтов | кг | 20.16 | Болт 2.1.М24х900 09Г2С6 4 шт
5 | Гидроизоляция | м2 | 3.3582 | Битумной мастикой в 2 слоя
Ростверк Ф1.5 2 шт
1 | Бетонная подготовка | м3 | 0.2474 | Бетон В7,5
2 | Устройстов монолитного ростверка | м3 | 1.1556 | Бетон В25 F150 W6 Каркас КР1 2шт (8,52 кг) Каркас КР2 1шт (3,41 кг) Каркас КР3 1шт (6,66 кг) Каркас КР16 2шт (9,74 кг) Сетка С22 ᴓ12 1 шт (24,51 кг) Сетка С23 ᴓ14 1шт (31,44 кг) Арматура ᴓ12 А500С 41кг
| КР1 | шт | 2
| КР2 | шт | 1
| КР3 | шт | 1
| КР16 | шт | 2
| С22 | шт | 1
| С23 | шт | 1
| АР12 | кг | 41
3 | Установка швеллера | кг | 14.268 | Швеллер 14У 2шт 580мм
4 | Установка фундаментных болтов | кг | 20.16 | Болт 2.1.М24х900 09Г2С6 4 шт
5 | Гидроизоляция | м2 | 3.2142 | Битумной мастикой в 2 слоя
Ростверк Ф1.9 1 шт
1 | Бетонная подготовка | м3 | 0.313 | Бетон В7,5
2 | Устройстов монолитного ростверка | м3 | 1.4976 | Бетон В25 F150 W6 Каркас КР10 2шт (8,82 кг) Каркас КР2 1шт (3,41 кг) Каркас КР3 1шт (6,66 кг) Каркас КР19 2шт (12,9 кг) Сетка С25 ᴓ12 1 шт (29,09 кг) Сетка С26 ᴓ14 1шт (40,58 кг) Арматура ᴓ12 А500С 9кг
| КР10 | шт | 2
| КР2 | шт | 1
| КР3 | шт | 1
| КР19 | шт | 2
| С25 | шт | 1
| С26 | шт | 1
| АР12 | кг | 9
3 | Установка швеллера | кг | 14.268 | Швеллер 14У 2шт 580мм
4 | Установка фундаментных болтов | кг | 20.16 | Болт 2.1.М24х900 09Г2С6 4 шт
5 | Гидроизоляция | м2 | 3.7182 | Битумной мастикой в 2 слоя
Ростверк Ф1.10 1 шт
1 | Бетонная подготовка | м3 | 0.2243 | Бетон В7,5
2 | Устройстов монолитного ростверка | м3 | 1.0308 | Бетон В25 F150 W6 Каркас КР10 2шт (8,82 кг) Каркас КР2 1шт (3,41 кг) Каркас КР3 1шт (6,66 кг) Каркас КР20 2шт (7,06кг) Сетка С27 ᴓ12 1 шт (20,23 кг) Сетка С28 ᴓ14 1шт (28,05 кг) Арматура ᴓ12 А500С 17кг
| КР10 | шт | 2
| КР2 | шт | 1
| КР3 | шт | 1
| КР20 | шт | 2
| С27 | шт | 1
| С28 | шт | 1
| АР12 | кг | 17
3 | Установка швеллера | кг | 14.268 | Швеллер 14У 2шт 580мм
4 | Установка фундаментных болтов | кг | 20.16 | Болт 2.1.М24х900 09Г2С6 4 шт
5 | Гидроизоляция | м2 | 3.0558 | Битумной мастикой в 2 слоя
Ростверк Ф12 1 шт
1 | Бетонная подготовка | м3 | 0.2474 | Бетон В7,5
2 | Устройстов монолитного ростверка | м3 | 1.1556 | Бетон В25 F150 W6 Каркас КР1 2шт (8,82 кг) Каркас КР2 1шт (3,41 кг) Каркас КР3 1шт (6,66 кг) Каркас КР16 2шт (9,74кг) Сетка С22 ᴓ12 1 шт (24,51 кг) Сетка С23 ᴓ14 1шт (31,44 кг)
| КР1 | шт | 2
| КР2 | шт | 1
| КР3 | шт | 1
| КР16 | шт | 2
| С22 | шт | 1
| С23 | шт | 1
3 | Установка швеллера | кг | 14.268 | Швеллер 14У 2шт 580мм
4 | Установка фундаментных болтов | кг | 20.16 | Болт 2.1.М24х900 09Г2С6 4 шт
5 | Гидроизоляция | м2 | 3.2148 | Битумной мастикой в 2 слоя
Ростверк Ф14 4 шт
1 | Бетонная подготовка | м3 | 0.5966 | Бетон В7,5
2 | Устройстов монолитного ростверка | м3 | 1.824 | Бетон В25 F150 W6 Арматура ᴓ12 А500С 6кг Каркас КР1 4шт (17,04 кг) Каркас КР2 6шт (20,46 кг) Каркас КР3 2шт (13,32 кг) Сетка С11 2шт (36,68 кг) Сетка С2 2шт (49,34 кг) Арматура ᴓ12 А500С 17кг
| КР1 | шт | 4
| КР2 | шт | 6
| КР3 | шт | 2
| С11 | шт | 2
| С2 | шт | 2
| АР12 | кг | 17
3 | Устройстов ленточного ростверка до 1000 | м3 | 0.8202 | Арматура ᴓ14 А500С 7,84кг Арматура ᴓ10 А500С 10,12кг Элемент гнутый Арматура ᴓ22 А500С 6,56кг Каркас КР33 2шт (78,26 кг) Каркас КР34 1шт ( 25,04 кг)
| КР33 | шт | 2
| КР34 | шт | 1
| АР10 | кг | 10.12
| АР14 | кг | 7.84
| АР22 | кг | 6.56
4 | Установка швеллера | кг | 14.268 | Швеллер 14У 2шт 580мм
5 | Установка двутавра | кг | 12.18 | Двутавр 15Б1 1шт 580мм
6 | Установка фундаментных болтов | кг | 40.32 | Болт 2.1.М24х900 09Г2С6 8 шт
7 | Гидроизоляция | м2 | 9.39 | Битумной мастикой в 2 слоя
Ростверк Ф14.1 2 шт
1 | Бетонная подготовка | м3 | 0.5966 | Бетон В7,5
2 | Устройстов монолитного ростверка | м3 | 1.824 | Бетон В25 F150 W6 Арматура ᴓ12 А500С 6кг Каркас КР1 4шт (17,04 кг) Каркас КР2 6шт (20,46 кг) Каркас КР3 2шт (13,32 кг) Сетка С11 2шт (36,68 кг) Сетка С2 2шт (49,34 кг) Арматура ᴓ12 А500С 77кг
| КР1 | шт | 4
| КР2 | шт | 6
| КР3 | шт | 2
| С11 | шт | 2
| С2 | шт | 2
| АР12 | кг | 77
3 | Устройстов ленточного ростверка до 1000 | м3 | 0.8202 | Арматура ᴓ14 А500С 7,84кг Арматура ᴓ10 А500С 10,12кг Элемент гнутый Арматура ᴓ22 А500С 6,56кг Каркас КР33 2шт (78,26 кг) Каркас КР34 1шт ( 25,04 кг) Арматура ᴓ12 А500С 36кг
| КР33 | шт | 2
| КР34 | шт | 1
| АР10 | кг | 10.12
| АР14 | кг | 7.84
| АР22 | кг | 6.56
| АР12 | кг | 36
4 | Установка швеллера | кг | 14.268 | Швеллер 14У 2шт 580мм
5 | Установка двутавра | кг | 12.18 | Двутавр 15Б1 1шт 580мм
6 | Установка фундаментных болтов | кг | 40.32 | Болт 2.1.М24х900 09Г2С6 8 шт
7 | Гидроизоляция | м2 | 9.39 | Битумной мастикой в 2 слоя

## Фундаментные балки
Ведомость объемов работ №1 от 17.09.2025
Объект: Гараж г. Кемерово
№ п/п | Наименование работы | Ед. изм | Объем | Примечение
Фундаментные балки блок А
Балка Фб1
| Бетонная подготовка | м3 | 3.756 | Бетон В7.5
| Устройство фундаментных балок | м3 | 15.024 | Бетон В20 F150 W6
| КР26 | м.п | 56.4 | 356.448
| КР26.1 | м.п | 112.8 | 813.288
| КР28 | шт | 1 | 31.66
| КР28.1 | шт | 2 | 73.2
| Арматура ᴓ10 А500С 370мм | шт | 444 | 102.12
| Гидроизоляция | м2 | 82.8
Балка Фб2
| Бетонная подготовка | м3 | 0.528 | Бетон В7.5
| Устройство фундаментных балок | м3 | 2.112 | Бетон В20 F150 W6
| КР27 | м.п | 8.72 | 27.7296
| КР27.1 | м.п | 17.44 | 70.9808
| Арматура ᴓ10 А500С 370мм | шт | 82 | 18.86
| Гидроизоляция | м2 | 11.04
Фундаментные балки блок Б
Балка Фб1
| Бетонная подготовка | м3 | 5.703 | Бетон В7.5
| Устройство фундаментных балок | м3 | 22.812 | Бетон В20 F150 W6
| КР26 | м.п | 56.2 | 355.184
| КР26.1 | м.п | 112.8 | 813.288
| КР29 | шт | 2 | 61.76
| КР29.1 | шт | 4 | 142.56
| КР30 | шт | 2 | 64.8
| КР30.1 | шт | 4 | 149.72
| КР31 | шт | 1 | 29.02
| КР31.1 | шт | 2 | 67.02
| КР32 | шт | 1 | 24.14
| КР32.1 | шт | 2 | 55.66
| Арматура ᴓ10 А500С 370мм | шт | 680 | 156.4
| Гидроизоляция | м2 | 114.54
Балка Фб2
| Бетонная подготовка | м3 | 0.504 | Бетон В7.5
| Устройство фундаментных балок | м3 | 2.112 | Бетон В20 F150 W6
| КР27 | м.п | 8.32 | 26.4576
| КР27.1 | м.п | 16.64 | 67.7248
| Арматура ᴓ10 А500С 370мм | шт | 70 | 16.1
| Гидроизоляция | м2 | 11.04