## ВОР Ме каркас, ограждения (hidden)
Ведомость объемов работ №10 |  |  |  | 2025-07-24
Объект: | Школа 21
№ п/п | Наименование работы | Ед. измерения | Объем | Примечение
Устройство примыкания кровли к вентшахтам 5-9 этаж 6971-АР-5,6,7,37 Узел 6
| Устройство примыканий кровель из наплавляемых материалов к стенам и парапетам высотой: более 600 мм с одним фартуком с огрунтовкой основания | м | 11.178
| Техноэласт ЭКП | м2 | 8.9983
| Техноэласт ЭПП | м2 | 10.4123
| Праймер битумный Технониколь №01 | кг | 2.6268
| Уголок из оцинкованной стали толщиной 0,7мм 50мм х50мм | м | 11.178
| Дюбель анкер 6х40 | шт | 23
| ТЕХНОРУФ ПРОФ ГАЛТЕЛЬ 1200мм | шт | 10
| Отлив из оцинкованной стали 0,7мм | м2 | 2.7945
| Саморез сверлоконечный 4,2х25 | шт | 38
| Мастика герметизирующая ТЕХНОНИКОЛЬ №71, картридж 310 мл | шт | 8
Устройство примыкания кровли к вентшахтам (ТН Универсал) 5 этаж 6971-АР-5,6
| Устройство примыканий кровель из наплавляемых материалов к стенам и парапетам высотой: более 600 мм с одним фартуком с огрунтовкой основания | м | 111.936 |  | 284.046
| Техноэласт ЭКП | м2 | 90.1085
| Техноэласт ЭПП | м2 | 104.2684
| Праймер битумный Технониколь №01 | кг | 26.305
| Уголок из оцинкованной стали толщиной 0,7мм 50мм х50мм | м | 111.936
| Дюбель анкер 6х40 | шт | 224
| ТЕХНОРУФ ПРОФ ГАЛТЕЛЬ | шт | 94
| Отлив из оцинкованной стали 0,7мм | м2 | 27.984
| Саморез сверлоконечный 4,2х25 | шт | 374
| Мастика герметизирующая ТЕХНОНИКОЛЬ №71, картридж 310 мл | шт | 73
Устройство примыкания кровли к вентшахтам и выходу на кровлю (люк) (ТН Универсал) 8 этаж 6971-АР-6,7
| Устройство примыканий кровель из наплавляемых материалов к стенам и парапетам высотой: более 600 мм с одним фартуком с огрунтовкой основания | м | 76.452
| Техноэласт ЭКП | м2 | 61.5439
| Техноэласт ЭПП | м2 | 71.215
| Праймер битумный Технониколь №01 | кг | 17.9662
| Уголок из оцинкованной стали толщиной 0,7мм 50мм х50мм | м | 76.452
| Дюбель анкер 6х40 | шт | 153
| ТЕХНОРУФ ПРОФ ГАЛТЕЛЬ | шт | 64
| Отлив из оцинкованной стали 0,7мм | м2 | 19.113
| Саморез сверлоконечный 4,2х25 | шт | 255
| Мастика герметизирующая ТЕХНОНИКОЛЬ №71, картридж 310 мл | шт | 50
Устройство примыкания кровли к вентшахтам и выходу на кровлю (люк) (ТН Универсал) 9 этаж 6971-АР-6,7
| Устройство примыканий кровель из наплавляемых материалов к стенам и парапетам высотой: более 600 мм с одним фартуком с огрунтовкой основания | м | 84.48
| Техноэласт ЭКП | м2 | 68.0064
| Техноэласт ЭПП | м2 | 78.6931
| Праймер битумный Технониколь №01 | кг | 19.8528 | 0,35л/м2
| Уголок из оцинкованной стали толщиной 0,7мм 50мм х50мм | м | 84.48
| Дюбель анкер 6х40 | шт | 169
| ТЕХНОРУФ ПРОФ ГАЛТЕЛЬ | шт | 71
| Отлив из оцинкованной стали 0,7мм | м2 | 21.12
| Саморез сверлоконечный 4,2х25 | шт | 282
| Мастика герметизирующая ТЕХНОНИКОЛЬ №71, картридж 310 мл | шт | 55
Устройство кровельного ограждения 4-5 этаж 6971-АР-7, 29 |  |  |  |  | изменена ссылка на чертеж
| Устройство кровельного ограждения высотой 600мм (ОГ-18) АР лист 29 | м | 33.2 | https://document-link.sarex.io/872927ed-c92f-408b-a82c-c1fb47a63ea4
| Ограждение ОГ-18 высотой 600мм индивидуальное | м | 33.2 |  | изменен шаг стоек, появился эскиз
| Анкер HLC 10/100/65 | шт | 136
| Сверление отверстий горизонтальных диаметром 10 глубиной 65мм в кирпичной стене | шт | 136 |  | добавлено
| Устройство кровельного ограждения высотой 1620мм (ОГ-19) АР лист 29 | м | 29.1 | https://document-link.sarex.io/872927ed-c92f-408b-a82c-c1fb47a63ea4 | добавлено
| Ограждение ОГ-19 высотой 1620мм индивидуальное, с двумя калитками шириной 1000мм | м | 29.1 |  | добавлено
| Анкер HLC 10/100/65 | шт | 112 |  | добавлено
| Сверление отверстий вертикальных диаметром 10 глубиной 65мм в железобетонной плите | шт | 112 |  | добавлено
| Устройство ограждений ОГ-20 лестниц с кровли 4-го на кровлю 5-го этажа высотой 900 мм | м | 20 |  | добавлено | 10.5
| Ограждение индивидуальное хромированное уличное | м | 20 |  | добавлено
Устройство металлокаркаса парапетов и зенитных фонарей и вентшахт 6971-КР1.С-9,10
| Монтаж металлокаркаса (фахверки) С355 | т | 17.754
| Металлоконструкции - труба 140х140х4 марка стали С355 | т | 15.0599
| Лист горячекатанный 10мм марка стали С355 | т | 2.6941
| Анкер для высоких нагрузок MKT SZ-B 12/30 М8 L=110 | шт | 1404
| Монтаж металлокаркаса (рамы вентшахт) С255 | т | 13.1039 |  | добавлено
| Уголок горячекатанный 125х8 С255 | т | 12.5999 |  | добавлено
| Анкер для высоких нагрузок MKT SZ-B 12/30 М8 L=110 | шт | 670 |  | добавлено
| Сверление отверстий вертикальных диаметром 12мм глубиной 80мм | шт | 2074 |  | изменен объем
| Огрунтовка металлоконструкций грунтовкой ГФ-021 за 1 раз | м2 | 949.19 |  | изменен объем
| Окраска эмалью ПФ-115 огрунтованных металлических поверхностей за 2 раза | м2 | 949.19 |  | изменен объем
Устройство кровельного ограждения лестницы ЛК2 6971-АР-29 |  |  |  |  | добавлено
| Устройство лестничного ограждения высотой 1200мм (ОГС-1,ОГС-2) АР лист 29 | м | 56.4 | https://document-link.sarex.io/872927ed-c92f-408b-a82c-c1fb47a63ea4 | добавлено
| Ограждение ОГС-1, ОГС-2 высотой 1200мм индивидуальное из триплекс | м | 56.4 |  | добавлено
| Устройство ограждения лестничных площадок высотой 1200мм | м | 47 | https://document-link.sarex.io/872927ed-c92f-408b-a82c-c1fb47a63ea4 | добавлено
| Ограждение ОГС-3÷ОГС-7 высотой 1200мм индивидуальное из триплекс | м | 47 |  | добавлено

## ВОР Кровля
Ведомость объемов работ №9 |  |  |  | 2025-07-24
Объект: | "Школа 21" в г. Кемерово
№ п/п | Наименование работы | Ед. измерения | Объем | Примечение
Кровля
Устройство кровли 4 этаж (ТН Стандарт Тротуар) 6971-АР-5,6 |  |  |  |  | примыкание к парапету+вентшахты
| Устройство пароизоляции прокладочной из Технобарьера 1 слой | м2 | 486.6606 |  | 301.158
| Рулонная пароизоляция Технобарьер | м2 | 559.6597
| Утепление покрытия насухо экструзионным пенополистиролом Технониколь Carbon Prof толщиной 180мм | м3 | 56.158
| Пенополистирол экструзионный Технониколь Carbon Prof толщиной 100мм | м3 | 32.1349
| Пенополистирол экструзионный Технониколь Carbon Prof толщиной 80мм | м3 | 25.7079
| Устройство разуклонки из плит экструзионным пенополистиролом Технониколь Carbon Prof Slope 30-250мм (средняя толщина 140мм) | м2 | 311.989
| Пенополистирол экструзионный Технониколь Carbon Prof Slope | м3 | 44.9888
| Устроство стяжки из ЦПР М200 толщиной 50мм, армированной сеткой 5Вр1 100х100 | м2 | 311.989
| Раствор М200 | м3 | 15.5995
| Сетка 5Вр1 100х100 | кг | 989.0051
| Огрунтовка основания праймером битумным | м2 | 311.989
| Праймер битумный Технониколь №01 | кг | 77.9973 | 0,35л/м2
| Монтаж битумно-полимерной мембраны Техноэласт ЭПП в 2 слоя методом наплавления | м2 | 311.989
| Мембрана битумно-полимерная Техноэласт ЭПП | м2 | 717.5747
| Монтаж профилированной мембраны PLANTER geo | м2 | 311.989
| Профилированная мембрана PLANTER geo | м2 | 340.068
| Устройство балластного слоя из гравия фр. 5-10 толщиной 40мм | м2 | 311.989
| Гравий фр.5-10мм | м3 | 12.4796 | без расхода по расценке
| Устройство выравнивающего слоя из цементно песчаной смеси толщиной 20мм | м2 | 311.989
| Смесь ЦПС М150 | м3 | 6.2398 | без расхода по расценке
| Укладка плитки тротуарной толщиной 30мм на растворе | м2 | 311.989
| Плитка тротуарная 30мм | м2 | 311.989
| Монтаж воронок водосточных | шт | 4
| Воронка ТН с фланцем и обогревом (ВФО) 160х450мм | шт | 4
| Монтаж аэраторов кровельных | шт | 4
| Аэратор кровельный ТЕХНОНИКОЛЬ, 160х460 мм |  | 4
Устройство кровли 4 этаж (ТН Универсал) 6971-АР-5,6 |  |  |  |  | фонари+ парапет+вентшахты
| Устройство пароизоляции прокладочной из Технобарьера 1 слой | м2 | 915.9868 |  | 289.8479
| Рулонная пароизоляция Технобарьер | м2 | 1053.3848
| Утепление покрытия насухо экструзионным пенополистиролом Технониколь Carbon Prof толщиной 180мм | м3 | 134.6175
| Пенополистирол экструзионный Технониколь Carbon Prof толщиной 100мм | м3 | 94.3466
| Пенополистирол экструзионный Технониколь Carbon Prof толщиной 80мм | м3 | 75.4773
| Устройство разуклонки из плит экструзионным пенополистиролом Технониколь Carbon Prof Slope 30-250мм (средняя толщина 140мм) | м2 | 747.875
| Пенополистирол экструзионный Технониколь Carbon Prof Slope | м3 | 107.8436
| Устройство стяжки из 2-х слоев хризотилцементных прессованных плоских листов общая толщина 20мм | м2 | 747.875
| Огрунтовка основания праймером битумным Технониколь №01 | м2 | 747.875
| Праймер битумный Технониколь №01 | кг | 186.9688 | 0,35л/м2
| Устройство кровли 2-х слойной методом наплавления | м2 | 747.875
| Унифлекс ВЕНТ П | м2 | 860.0562
| Техноэласт ЭКП | м2 | 860.0562
| Укладка геотекстиля иглопробивного плотностью 300г/м2 | м2 | 747.875
| Устройство балластного слоя из гравия фр. 5-10 толщиной 40мм | м2 | 747.875
| Гравий фр.5-10мм | м3 | 29.915 | без расхода по расценке
| Устройство выравнивающего слоя из цементно песчаной смеси толщиной 20мм | м2 | 107 |  | изменен объем
| Смесь ЦПС М150 | м3 | 2.14 | без расхода по расценке
| Укладка плитки тротуарной толщиной 30мм на растворе | м2 | 107 |  | изменен объем
| Плитка тротуарная 30мм | м2 | 107
| Монтаж воронок водосточных | шт | 12
| Воронка ТН с фланцем и обогревом (ВФО) 160х450мм | шт | 12
| Монтаж аэраторов кровельных | шт | 8
| Аэратор кровельный ТЕХНОНИКОЛЬ, 160х460 мм |  | 8
Устройство кровли 5 этаж (ТН Стандарт Тротуар) 6971-АР-5,6 |  |  |  |  | парапет+фонарь
| Устройство пароизоляции прокладочной из Технобарьера 1 слой | м2 | 199.4261 |  | 62.2865
| Рулонная пароизоляция Технобарьер | м2 | 229.3401
| Утепление покрытия насухо экструзионным пенополистиролом Технониколь Carbon Prof толщиной 180мм | м3 | 29.394
| Пенополистирол экструзионный Технониколь Carbon Prof толщиной 100мм | м3 | 16.8199
| Пенополистирол экструзионный Технониколь Carbon Prof толщиной 80мм | м3 | 13.4559
| Устройство разуклонки из плит экструзионным пенополистиролом Технониколь Carbon Prof Slope 30-250мм (средняя толщина 140мм) | м2 | 163.3
| Пенополистирол экструзионный Технониколь Carbon Prof Slope | м3 | 23.5479
| Устроство стяжки из ЦПР М200 толщиной 50мм, армированной сеткой 5Вр1 100х100 | м2 | 163.3
| Раствор М200 | м3 | 8.165
| Сетка 5Вр1 100х100 | кг | 517.661
| Огрунтовка основания праймером битумным | м2 | 163.3
| Праймер битумный Технониколь №01 | кг | 40.825 | 0,35л/м2
| Монтаж битумно-полимерной мембраны Техноэласт ЭПП в 2 слоя методом наплавления | м2 | 163.3
| Мембрана битумно-полимерная Техноэласт ЭПП | м2 | 375.59
| Монтаж профилированной мембраны PLANTER geo | м2 | 163.3
| Профилированная мембрана PLANTER geo | м2 | 177.997
| Устройство балластного слоя из гравия фр. 5-10 толщиной 40мм | м2 | 163.3
| Гравий фр.5-10мм | м3 | 6.532 | без расхода по расценке
| Устройство выравнивающего слоя из цементно песчаной смеси толщиной 20мм | м2 | 163.3
| Смесь ЦПС М150 | м3 | 3.266 | без расхода по расценке
| Укладка плитки тротуарной толщиной 30мм на растворе | м2 | 163.3
| Плитка тротуарная 30мм | м2 | 163.3
| Монтаж аэраторов кровельных | шт | 2
| Аэратор кровельный ТЕХНОНИКОЛЬ, 160х460 мм |  | 2
| Устройство водосточных желобов 150мм | м | 14.084
| Желоб водосточный МЕТАЛЛ ПРОФИЛЬ Foramina PUR D150х3000 Ral 7024 | шт | 5
| Держатель желоба карнизный МЕТАЛЛ ПРОФИЛЬ Foramina PUR D150х165 Ral 7024 | шт | 29
| Соединитель желоба МЕТАЛЛ ПРОФИЛЬ Foramina PUR D150 Ral 7024 | шт | 4
| Монтаж воронки водосточной | шт | 1
| Воронка выпускная МЕТАЛЛ ПРОФИЛЬ Foramina PUR D150/100 Ral 7024 | шт | 1
| Монтаж водосточной трубы диаметром 150мм | м | 3
| Труба водосточная МЕТАЛЛ ПРОФИЛЬ Foramina PUR D100х3000 Ral 7024 | шт | 1
| Колено трубы МЕТАЛЛ ПРОФИЛЬ Foramina PUR D100 Ral 7024 | шт | 1
Устройство кровли 7-8 этаж (ТН Универсал) 6971-АР-6,7 |  |  |  |  | примыкание парапет+вентшахты
| Устройство пароизоляции прокладочной из Технобарьера 1 слой | м2 | 679.6806 |  | 334.932
| Рулонная пароизоляция Технобарьер | м2 | 781.6326
| Утепление покрытия насухо экструзионным пенополистиролом Технониколь Carbon Prof толщиной 180мм | м3 | 87.3756
| Пенополистирол экструзионный Технониколь Carbon Prof толщиной 100мм | м3 | 49.9983
| Пенополистирол экструзионный Технониколь Carbon Prof толщиной 80мм | м3 | 39.9986
| Устройство разуклонки из плит экструзионным пенополистиролом Технониколь Carbon Prof Slope 30-250мм (средняя толщина 140мм) | м2 | 485.42
| Пенополистирол экструзионный Технониколь Carbon Prof Slope | м3 | 69.9976
| Устройство стяжки из 2-х слоев хризотилцементных прессованных плоских листов общая толщина 20мм | м2 | 485.42
| Огрунтовка основания праймером битумным Технониколь №01 | м2 | 485.42
| Праймер битумный Технониколь №01 | кг | 121.355 | 0,35л/м2
| Устройство кровли 2-х слойной методом наплавления | м2 | 485.42
| Унифлекс ВЕНТ П | м2 | 558.233
| Техноэласт ЭКП | м2 | 558.233
| Монтаж воронок водосточных | шт | 8
| Воронка ТН с фланцем и обогревом (ВФО) 160х450мм | шт | 8
| Монтаж аэраторов кровельных | шт | 6
| Аэратор кровельный ТЕХНОНИКОЛЬ, 160х460 мм |  | 6
Устройство примыкания кровли к зенитному фонарю 4 этаж 6971-АР-5,6,37 Узел 1
| Монтаж сендвич панели толщиной 150мм | м2 | 43.4955
| ТСП 150мм | м2 | 43.4955
| Устройство примыканий кровель из наплавляемых материалов к стенам и парапетам высотой: более 600 мм с одним фартуком с огрунтовкой основания | м | 46.2719
| Техноэласт ЭКП | м2 | 37.2488 |  | 702.52
| Техноэласт ЭПП | м2 | 43.1022 |  | 809.51
| Праймер битумный Технониколь №01 | кг | 10.8739
| Уголок из оцинкованной стали толщиной 0,7мм 50мм х50мм | м | 46.2719
| Дюбель анкер 6х40 | шт | 93
| ТЕХНОРУФ ПРОФ ГАЛТЕЛЬ 1200мм | шт | 39
| Отлив из оцинкованной стали 0,7мм | м2 | 11.568 |  | 271.86
| Саморез сверлоконечный 4,2х25 | шт | 155
| Мастика герметизирующая ТЕХНОНИКОЛЬ №71, картридж 310 мл | шт | 30
Устройство примыкания кровли к зенитному фонарю 5 этаж 6971-АР-5,6,37 Узел 1
| Монтаж сендвич панели толщиной 150мм | м2 | 26.5593
| ТСП 150мм | м2 | 26.5593
| Устройство примыканий кровель из наплавляемых материалов к стенам и парапетам высотой: более 600 мм с одним фартуком с огрунтовкой основания | м | 15.4865
| Техноэласт ЭКП | м2 | 12.4666
| Техноэласт ЭПП | м2 | 14.4256
| Праймер битумный Технониколь №01 | кг | 6.6398
| Уголок из оцинкованной стали толщиной 0,7мм 50мм х50мм | м | 15.4865
| Дюбель анкер 6х40 | шт | 31
| ТЕХНОРУФ ПРОФ ГАЛТЕЛЬ 1200мм | шт | 13
| Отлив из оцинкованной стали 0,7мм | м2 | 3.8716
| Саморез сверлоконечный 4,2х25 | шт | 52
| Мастика герметизирующая ТЕХНОНИКОЛЬ №71, картридж 310 мл | шт | 10
Устройство примыкания кровли к парапету (ТН Универсал) 4 этаж 6971-АР-5,6,37 Узел 5
| Монтаж сендвич панели толщиной 150мм | м2 | 244.8504
| ТСП 150мм | м2 | 244.8504
| Устройство примыканий кровель из наплавляемых материалов к стенам и парапетам высотой: более 1200 мм без фартука с огрунтовкой основания | м | 131.64
| Техноэласт ЭКП | м2 | 354.2432
| Техноэласт ЭПП | м2 | 374.0551
| Праймер битумный Технониколь №01 | кг | 61.2126 | 0,35л/м2
| Уголок из оцинкованной стали толщиной 0,7мм 50мм х50мм | м | 131.64
| Дюбель анкер 6х40 | шт | 264
| ТЕХНОРУФ ПРОФ ГАЛТЕЛЬ длиной 1,2м | шт | 110
| Монтаж костылей металлических на дюбель для крепления парапетных крышек | т | 0.26941
| Костыль металлический 650х50х4 | шт | 264
| Саморез сверлоконечный 4,2х25 | шт | 528
| Монтаж крышки парапетной из оцинкованной стали окрашенной толщиной 0,5мм | м2 | 105.312
| Крышка парапетная из оцинкованной стали окрашенная толщиной 0,5мм | м2 | 105.312
| Монтаж съемного металлического фартука из оцинкованной стали окрашенной толщиной 0,5мм | м2 | 176.3976
| Съемный металлический фартук из оцинкованной стали окрашенной толщиной 0,5мм | м2 | 176.3976
| Утепление парапета мин плитой 140х110мм | м3 | 2.0273
| ТЕХНОВЕНТ СТАНДАРТ 80кг/м3 | м3 | 2.0881 |  | изменена марка утеплителя
Устройство примыкания кровли к парапету (ТН Универсал) 7 этаж 6971-АР-6,7,37 Узел 5
| Монтаж сендвич панели толщиной 150мм | м2 | 125.856
| ТСП 150мм | м2 | 125.856
| Устройство примыканий кровель из наплавляемых материалов к стенам и парапетам высотой: более 1200 мм без фартука с огрунтовкой основания | м | 104.88
| Техноэласт ЭКП | м2 | 282.2321
| Техноэласт ЭПП | м2 | 298.0165
| Праймер битумный Технониколь №01 | кг | 31.464 | 0,35л/м2
| Уголок из оцинкованной стали толщиной 0,7мм 50мм х50мм | м | 104.88
| Дюбель анкер 6х40 | шт | 210
| ТЕХНОРУФ ПРОФ ГАЛТЕЛЬ длиной 1,2м | шт | 88
| Монтаж костылей металлических на дюбель для крепления парапетных крышек | т | 0.21431
| Костыль металлический 650х50х4 | шт | 210
| Саморез сверлоконечный 4,2х25 | шт | 420
| Монтаж крышки парапетной из оцинкованной стали окрашенной толщиной 0,5мм | м2 | 83.904
| Крышка парапетная из оцинкованной стали окрашенная толщиной 0,5мм | м2 | 83.904
| Монтаж съемного металлического фартука из оцинкованной стали окрашенной толщиной 0,5мм | м2 | 140.5392
| Съемный металлический фартук из оцинкованной стали окрашенной толщиной 0,5мм | м2 | 140.5392
| Утепление парапета мин плитой 140х110мм | м3 | 1.6152
| ТЕХНОВЕНТ СТАНДАРТ 80кг/м3 | м3 | 1.6636 |  | изменена марка утеплителя
Устройство примыкания кровли к парапету (ТН Универсал) 8 этаж 6971-АР-6,7,37 Узел 5
| Монтаж сендвич панели толщиной 150мм | м2 | 91.2384
| ТСП 150мм | м2 | 91.2384
| Устройство примыканий кровель из наплавляемых материалов к стенам и парапетам высотой: более 1200 мм без фартука с огрунтовкой основания | м | 69.12
| Техноэласт ЭКП | м2 | 186.0019
| Техноэласт ЭПП | м2 | 196.4045
| Праймер битумный Технониколь №01 | кг | 22.8096 | 0,35л/м2
| Уголок из оцинкованной стали толщиной 0,7мм 50мм х50мм | м | 69.12
| Дюбель анкер 6х40 | шт | 139
| ТЕХНОРУФ ПРОФ ГАЛТЕЛЬ длиной 1,2м | шт | 58
| Монтаж костылей металлических на дюбель для крепления парапетных крышек | т | 0.14185
| Костыль металлический 650х50х4 | шт | 139
| Саморез сверлоконечный 4,2х25 | шт | 278
| Монтаж крышки парапетной из оцинкованной стали окрашенной толщиной 0,5мм | м2 | 55.296
| Крышка парапетная из оцинкованной стали окрашенная толщиной 0,5мм | м2 | 55.296
| Монтаж съемного металлического фартука из оцинкованной стали окрашенной толщиной 0,5мм | м2 | 92.6208
| Съемный металлический фартук из оцинкованной стали окрашенной толщиной 0,5мм | м2 | 92.6208
| Утепление парапета мин плитой 140х110мм | м3 | 1.0644
| ТЕХНОВЕНТ СТАНДАРТ 80кг/м3 | м3 | 1.0964 |  | изменена марка утеплителя
Устройство примыкания кровли к парапету (ТН Стандарт Тротуар) 4 этаж 6971-АР-5,6,37 Узел 4
| Монтаж сендвич панели толщиной 150мм | м2 | 30.2882
| ТСП 150мм | м2 | 30.2882
| Устройство примыканий кровель из наплавляемых материалов к стенам и парапетам высотой: более 1200 мм без фартука с огрунтовкой основания | м | 17.112
| Техноэласт ЭКП | м2 | 41.5223
| Техноэласт ЭПП | м2 | 44.0976
| Праймер битумный Технониколь №01 | кг | 7.5721 | 0,35л/м2
| Устройство дренажной отсыпки из промытого гравия фр. 5-20мм | м3 | 0.4278
| Гравий мытый фр.5-20мм | м3 | 0.4278 | без учета расхода по расценке
| Монтаж костылей металлических на дюбель для крепления парапетных крышек | т | 0.035718
| Костыль металлический 650х50х4 | шт | 35
| Саморез сверлоконечный 4,2х25 | шт | 70
| Монтаж крышки парапетной из оцинкованной стали окрашенной толщиной 0,5мм | м2 | 13.6896
| Крышка парапетная из оцинкованной стали окрашенная толщиной 0,5мм | м2 | 13.6896
| Монтаж съемного металлического фартука из оцинкованной стали окрашенной толщиной 0,5мм | м2 | 22.9301
| Съемный металлический фартук из оцинкованной стали окрашенной толщиной 0,5мм | м2
| Утепление парапета мин плитой 140х110мм | м3 | 0.26352
| ТЕХНОВЕНТ СТАНДАРТ 80кг/м3 | м3 | 0.27143 |  | изменена марка утеплителя
Устройство примыкания кровли к парапету (ТН Стандарт Тротуар) 5 этаж 6971-АР-5,6,37 Узел 4
| Монтаж сендвич панели толщиной 150мм | м2 | 110.448
| ТСП 150мм | м2 | 110.448
| Устройство примыканий кровель из наплавляемых материалов к стенам и парапетам высотой: более 1200 мм без фартука с огрунтовкой основания | м | 46.8
| Техноэласт ЭКП | м2 | 113.5602
| Техноэласт ЭПП | м2 | 152.3574
| Праймер битумный Технониколь №01 | кг | 27.612 | 0,35л/м2
| Устройство дренажной отсыпки из промытого гравия фр. 5-20мм | м3 | 1.17
| Гравий мытый фр.5-20мм | м3 | 1.17 | без учета расхода по расценке
| Монтаж костылей металлических на дюбель для крепления парапетных крышек | т | 0.095927
| Костыль металлический 650х50х4 | шт | 94
| Саморез сверлоконечный 4,2х25 | шт | 188
| Монтаж крышки парапетной из оцинкованной стали окрашенной толщиной 0,5мм | м2 | 37.44
| Крышка парапетная из оцинкованной стали окрашенная толщиной 0,5мм | м2 | 37.44
| Монтаж съемного металлического фартука из оцинкованной стали окрашенной толщиной 0,5мм | м2 | 62.712
| Съемный металлический фартук из оцинкованной стали окрашенной толщиной 0,5мм | м2
| Утепление парапета мин плитой 140х110мм | м3 | 0.72072
| ТЕХНОВЕНТ СТАНДАРТ 80кг/м3 | м3 | 0.74234 |  | изменена марка утеплителя
Устройство примыкания кровли к вентшахтам 4-8 этаж 6971-АР-5,6,7,37 Узел 6
| Устройство примыканий кровель из наплавляемых материалов к стенам и парапетам высотой: более 600 мм с одним фартуком с огрунтовкой основания | м | 284.046 |  | объединены объемы с 5 по 9 й этаж
| Техноэласт ЭКП | м2 | 228.657 |  | 702.52
| Техноэласт ЭПП | м2 | 264.5888 |  | 809.51
| Праймер битумный Технониколь №01 | кг | 66.7508
| Уголок из оцинкованной стали толщиной 0,7мм 50мм х50мм | м | 284.046
| Дюбель анкер 6х40 | шт | 569
| ТЕХНОРУФ ПРОФ ГАЛТЕЛЬ 1200мм | шт | 237
| Отлив из оцинкованной стали 0,7мм | м2 | 119.2993 |  | 421.86
| Саморез сверлоконечный 4,2х25 | шт | 947
| Мастика герметизирующая ТЕХНОНИКОЛЬ №71, картридж 310 мл | шт | 184
Вентшахты 5-9 этаж 6971-АР-5,6,7, 37
| Монтаж сендвич-панелей вентшахт заводской готовности толщиной 150мм | м2 | 337.635 | ТСП толщиной 150мм | Добавлено, Объемы из модели
Устройство примыкания к парапету кровли 4-го этажа в разных уровнях 6971-АР-5,6,29 сечение в-в, узлы ТН
| Устройство примыканий кровель из наплавляемых материалов к стенам и парапетам высотой1200мм мм без фартука с огрунтовкой основания с доутеплением минплитой | м | 69.78 | Узел ТН-КРОВЛЯ Стандарт Тротуар У.2.4-2020.11 (прилагается) | Объемы из модели, высота от плиты покрытия 1,19(высота из модели)+0,57(кровельный пирог). Устрйоство костыля и парапетной крышки вынесла отдельно
| Техноэласт ЭПП | м2 | 138.8622
| Саморез остроконечный 4,8х200 | шт | 349 | Крепление верха первого слоя ЭПП
| Анкерный элемент ТЕХНОНИКОЛЬ 8х45 | шт | 349 | Крепление верха первого слоя ЭПП
| Шайба ТЕХНОНИКОЛЬ ∅ 50мм | шт | 349 | Крепление верха первого слоя ЭПП
| Техноэласт ЭПП | м2 | 24.423 | слой усиления
| ТЕХНОФАС ЭКСТРА толщиной 150мм | м3 | 19.992
| Саморез остроконечный 4,8х50 | шт | 615 | Крепление утеплителя
| Анкерный элемент ТЕХНОНИКОЛЬ 8х45 | шт | 853 | Крепление утеплителя
| Телескопический крепеж ТЕХНОНИКОЛЬ | шт | 615 | Крепление утеплителя
| ЦПС | м2 | 122.8128
| Саморез остроконечный 4,8х50 | шт | 420 | Крепление ЦСП
| Технобарьер | м2 | 133.2798
| Праймер Технониколь №01 | кг | 113.7414 | 0,35л/м2
| Промытый гравий фракции 20-40 мм | м3 | 1.7445 | без учета расхода по расценке
| Профиль П-образный из оцинкованной стали для утеплителя 150мм | м | 139.56
| Саморез остроконечный 4,8х200 | шт | 210 | Крепление П-образного профиля
| Анкерный элемент ТЕХНОНИКОЛЬ 8х45 | шт | 210 | Крепление П-образного профиля
| Устройство стяжки из ЦПР М200 по уклону ср. толщина 20мм | м2 | 38.379
| Устройство парапетной крышки | м2 | 61.4064
| Крепежный элемент двухсторонний (костыль) | шт | 119 | деталь металлическая из листа 2мм, размер по проекту 750мм, вес 1 детали 0,6кг | 0.5966 | вес 1 костыля
| Саморез остроконечный 4,8х50 | шт | 238 | Крепление костыля
| Анкерный элемент ТЕХНОНИКОЛЬ 8х45 | шт | 238 | Крепление костыля
| Отлив из оцинкованной стали толщиной 0,7мм (колпак) | м2 | 61.4064 | Окрашенный | 0.88 | ширина колпака
Устройство примыкания кровли к стене с витражом 6971-АР-5,6 узлы ТН
| Устройство примыканий кровель из наплавляемых материалов к стенам и парапетам высотой до 600 мм без фартука с огрунтовкой основания с доутеплением минплитой | м | 23.6 | Узел ТН-КРОВЛЯ Стандарт Тротуар У.8.1-2020.11 (прилагается) | Объемы из модели, высота от плиты покрытия 0,25(высота из модели)+0,57(кровельный пирог). |  | 0.246
| Техноэласт ЭКП | м2 | 22.184
| Техноэласт ЭПП | м2 | 21.004
| Техноэласт ЭПП | м2 | 4.72 | слой усиления
| Мастика герметизирующая ТЕХНОНИКОЛЬ №71, картридж 310 мл | шт | 115
| ТЕХНОФАС ЭКСТРА толщиной 150мм | м3 | 2.9028
| Саморез остроконечный 4,8х50 | шт | 97 | Крепление утеплителя
| Анкерный элемент ТЕХНОНИКОЛЬ 8х45 | шт | 98.4112 | Крепление утеплителя
| Телескопический крепеж ТЕХНОНИКОЛЬ | шт | 97 | Крепление утеплителя
| ЦСП-1 | м2 | 19.352
| Праймер ТЕХНОНИКОЛЬ №01 | кг | 4.838 | 0,35л/м2
| Защитный фартук из оцинкованной стали толщиной 0,7мм 650мм в развертке | м2 | 15.34
| Промытый гравий фракции 20-40 мм | м3 | 0.59 | без учета расхода по расценке
| Технобарьер | м2 | 22.892 | Завод на стену
| Профиль П-образный из оцинкованной стали для утеплителя 150мм | м | 47.2
| Саморез остроконечный 4,8х200 | шт | 142 | Крепление П-образного профиля
| Анкерный элемент ТЕХНОНИКОЛЬ 8х45 | шт | 142 | Крепление П-образного профиля
Устройство примыкания кровли к стойкам 6971-АР-7,29 узел В
| Устройство примыканий к стойкам ограждения ОГ-19 (стойки труба Ø40мм) | шт | 28 | Узел ТН-КРОВЛЯ Универсал У.6.1-2024.09 (прилагается) | Добавлено, расчитан на высоту кровельного пирога 570мм, длина окружности трубы 0,126м
| Техноэласт ЭПП | м2 | 1.9404 |  | длина окружности трубы
| Техноэласт ЭПП | м2 | 1.4112 |  | 0.126
| Техноэласт ЭПП | м2 | 0.882
| Обжимной металлический хомут | шт | 56
| Юбка из металла | шт | 28
| Мастика герметизирующая ТЕХНОНИКОЛЬ №71, картридж 310 мл | шт | 2
| ТЕХНОБАРЬЕР | м2 | 2.893

## Примыкание к парапету (hidden)
Эксплуатируемая кровля |  | Неэксплуатируемая кровля | Неэксплуатируемая кровля | Неэксплуатируемая кровля | Эксплуатируемая кровля | Неэксплуатируемая кровля | Неэксплуатируемая кровля
5 этаж |  | 5 этаж Зенитные фонари | 5 этаж | 6 этаж Зенитные фонари | 6 этаж | 8 этаж | 9 этаж
Длина примыкания ,м |  | Длина примыкания ,м | Длина примыкания ,м | Длина примыкания ,м | Длина примыкания ,м | Длина примыкания ,м | Длина примыкания ,м
14.26 |  | 46.2719 | 109.7 | 0 | 39 | 87.4 | 57.6
шаг стоек, м |  | шаг стоек, м | шаг стоек, м | шаг стоек, м | шаг стоек, м | шаг стоек, м | шаг стоек, м
1.5 |  | 1.5 | 1.5 | 1.5 | 1.5 | 1.5 | 1.5
Количество стоек |  | Количество стоек | Количество стоек | Количество стоек | Количество стоек | Количество стоек | Количество стоек
10 |  | 31 | 74 | 0 | 26 | 59 | 39
Высота стоек, м |  | Высота стоек, м | Высота стоек, м | Высота стоек, м | Высота стоек, м | Высота стоек, м | Высота стоек, м
1.77 | кровельный пирог 570мм, для обеспечения высоты парапета 1200мм ,необходимо поднять его отметку с 16,545 до 16,730 | 0.94 | 1.86 | 1.715 | 2.36 | 1.2 | 1.32
Масса 1м, кг |  | Масса 1м, кг | Масса 1м, кг | Масса 1м, кг | Масса 1м, кг | Масса 1м, кг | Масса 1м, кг
16.76 |  | 16.76 | 16.76 | 16.76 | 16.76 | 16.76 | 16.76
Масса всех стоек, кг |  | Масса всех стоек, кг | Масса всех стоек, кг | Масса всех стоек, кг | Масса всех стоек, кг | Масса всех стоек, кг | Масса всех стоек, кг
296.652 |  | 488.3864 | 2306.8464 | 0 | 1028.3936 | 1186.608 | 862.8048
Масса горизонтального элемента, кг |  | Масса горизонтального элемента, кг | Масса горизонтального элемента, кг | Масса горизонтального элемента, кг | Масса горизонтального элемента, кг | Масса горизонтального элемента, кг | Масса горизонтального элемента, кг
238.9976 |  | 775.5164 | 1838.572 | 0 | 653.64 | 1464.824 | 965.376
Пятка стоек, шт |  | Пятка стоек, шт | Пятка стоек, шт | Пятка стоек, шт | Пятка стоек, шт | Пятка стоек, шт | Пятка стоек, шт
10 |  | 31 | 74 | 0 | 26 | 59 | 39
Пластина 200х200х10, кг |  | Пластина 200х200х10, кг | Пластина 200х200х10, кг | Пластина 200х200х10, кг | Пластина 200х200х10, кг | Пластина 200х200х10, кг | Пластина 200х200х10, кг
3.14 |  | 3.14 | 3.14 | 3.14 | 3.14 | 3.14 | 3.14
Масса всех пластин, кг |  | Масса всех пластин, кг | Масса всех пластин, кг | Масса всех пластин, кг | Масса всех пластин, кг | Масса всех пластин, кг | Масса всех пластин, кг
31.4 |  | 97.34 | 232.36 | 0 | 81.64 | 185.26 | 122.46
Количество анкеров на 1 пятку, шт |  | Количество анкеров на 1 пятку, шт | Количество анкеров на 1 пятку, шт | Количество анкеров на 1 пятку, шт | Количество анкеров на 1 пятку, шт | Количество анкеров на 1 пятку, шт | Количество анкеров на 1 пятку, шт
4 |  | 4 | 4 | 4 | 4 | 4 | 4
Количество анкеров всего, шт |  | Количество анкеров всего, шт | Количество анкеров всего, шт | Количество анкеров всего, шт | Количество анкеров всего, шт | Количество анкеров всего, шт | Количество анкеров всего, шт
40 |  | 124 | 296 | 0 | 104 | 236 | 156
12857.0772