## Лист1
Ведомость объемов работ
Объект: «Комплекс ГАУЗ «Кузбасская клиническая инфекционная больница», расположенного по адресу: Кемеровская область, г. Кемерово, ул. Волгоградская, 43В. Стационар»
Вид работ: Выполнение работ по гидроизоляции стен подвала
№ п/п | Наименование работы | Ед. изм. | Кол-во | Перечень основных материалов к работе
|  |  |  | Наименование материала | Ед. изм | Кол-во
1 | 2 | 3 | 4 | 5 | 6 | 7
1 | Обмазочная боковая гидроизоляция | м2 | 1173 | Праймер битумный Технониколь №1 | кг | 293.25
2 | Устройство боковой изоляции методом наплавления в 2 слоя | м2 | 1173 | Гидроизоляционная мембрана Техноэласт ЭПП Технониколь | м2 | 2697.9
3 | Изоляция изделиями из волокнистых и зернистых материалов | м2 | 1173 | Экструзионный пенополистирол Технониколь CARBON PROF 50 мм | м3 | 60.4095
|  |  |  | Клей-пена | кг | 4797.57
4 | Устройство боковой изоляции методом механического крепления | м2 | 1173 | Профилированная мембрана PLANTER geo | м2 | 1348.95