## Лист1
Приложение №1
Ведомость объемов работ
Объект: г. Кемерово, Центральный район, микрорайон №7Б. Жилой дом №30Б
Вид работ: Выполнение комплекса работ по устройству полов
№ п/п | Наименование работы | Ед.изм. | Кол-во | Перечень основных материалов к работе
|  |  |  | Наименование материала | Ед.изм. | Кол-во
1 | 2 | 3 | 4 | 5 | 6 | 7
1 | Блок-секция 1
1.1 | Устройство полов узла ввода, ИТП, эл. щитовая, узел пож. сигнализации | м2 | 68.6 | Обеспыливающая пропитка "Протексил"
1.2 |  |  |  | Бетон класса В15 армированный сеткой d=5 Вр1 150х150мм - 100мм
1.3 |  |  |  | Бетонная подготовка класса В7,5 - 80мм
1.4 |  |  |  | Щебень втрамбованный в грунт фр.20-40 - 100мм
1.5 |  |  |  | Уплотненный грунт основания
1.6 | Устройство полов технического этажа на отм. -2,500 | м2 | 207 | Уплотненный грунт основания щебнем фр.20-40мм ГОСТ 25607-2013 в соотношении 50/50 - 100мм
1.7 | Устройство полов тамбура 1 | м2 | 5.2 | Грунтовка глубокого проникновения
1.8 |  |  |  | Фиброцементная стяжка М200 - 55мм
1.9 |  |  |  | Пленка полиэтиленовая - 0,2мм
1.10 |  |  |  | Ж.б. плита перекрытия
1.11 | Устройство полов лифтовой холл 1 этажа, внеквартирный коридор 1 этажа, зона безопасности МГН | м2 | 36.8 | Грунтовка глубокого проникновения
1.12 |  |  |  | Фиброцементная стяжка М200 - 65мм
1.13 |  |  |  | Пленка полиэтиленовая - 0,2мм
1.14 |  |  |  | Ж.б. плита перекрытия
1.15 | Устройство полов лестничной клетки (монтажные площадки) | м2 | 531.5 | Железнение бетонной поверхности
1.16 |  |  |  | Ж.б. плита перекрытия
1.17 | Устройство полов кухня, гостиная, спальня, прихожая, коридор, кладовая 1 этажа | м2 | 192 | Фиброцементная стяжка М200 - 40мм
1.18 |  |  |  | Пленка полиэтиленовая - 0,2мм
1.19 |  |  |  | Утеплитель - экструзионный пенополистирол - 40мм
1.20 |  |  |  | Ж.б. плита перекрытия
1.21 | Устройство полов санузлы 1 этажа | м2 | 17.5 | Фиброцементная стяжка М200 - 40мм
1.22 |  |  |  | Гидроизоляция - полиэтиленовая пленка - 0,2мм
1.23 |  |  |  | Утеплитель - экструзионный пенополистирол - 40мм
1.24 |  |  |  | Ж.б. плита перекрытия
1.25 | Устройство полов внеквартирный коридор типовой этаж, лифтовой холл тип. этажа, тамбур тип. этажа | м2 | 456.1 | Грунтовка глубокого проникновения
1.26 |  |  |  | Фиброцементная стяжка М200 - 40мм
1.27 |  |  |  | Пленка полиэтиленовая - 0,2мм
1.28 |  |  |  | Ж.б. плита перекрытия
1.29 | Устройство полов кухня, гостиная, спальня, прихожая, коридор, кладовая типового этажа | м2 | 3100.1 | Фиброцементная стяжка М200 - 40мм
1.30 |  |  |  | Пленка полиэтиленовая - 0,2мм
1.31 |  |  |  | Виброшумоизоляционный материал "Пенотерм" - 10мм
1.32 |  |  |  | Ж.б. плита перекрытия
1.33 | Устройство полов санузлы типового этажа | м2 | 319.7 | Фиброцементная стяжка М200 - 40мм
1.34 |  |  |  | Пленка полиэтиленовая стабилизированная - 0,2мм
1.35 |  |  |  | Ж.б. плита перекрытия
1.36 | Устройство полов коридор 1 на отм.+48,020 | м2 | 14.3 | Грунтовка глубокого проникновения
1.37 |  |  |  | Стяжка из ценментно-песчаного раствора М200 армированная сеткой d=5 Вр1-100х100мм ГОСТ 8478-81 - 55мм
1.38 |  |  |  | Ж.б. плита перекрытия
1.39 | Устройство полов технический этаж на отм.+48,020 | м2 | 254.8 | Стяжка из ценментно-песчаного раствора М200 армированная сеткой d=5 Вр1-100х100мм ГОСТ 8478-81 - 50мм
1.40 |  |  |  | Утеплитель - ППС17-Р-А - 50мм
1.41 |  |  |  | Ж.б. плита перекрытия
1.42 | Устройство полов лоджии квартир | м2 | 597 | Заделка швов и мест монтажных петель ЦПР
1.43 |  |  |  | Ж.б. плита перекрытия
1.44 | Устройство полов лоджии лестничной клетки (воздушная зона) | м2 | 118.2 | Цементно-песчаный раствор М200 - 20-35мм
1.45 |  |  |  | Ж.б. плита перекрытия
2 | Блок-секция 2
2.1 | Устройство полов водомерный узел, насосная станция, элекрощитовая, насосная пожаолтушения | м2 | 56.94 | Обеспыливающая пропитка "Протексил"
2.2 |  |  |  | Бетон класса В15 армированный сеткой d=5 Вр1 150х150мм - 100мм
2.3 |  |  |  | Бетонная подготовка класса В7,5 - 80мм
2.4 |  |  |  | Щебень втрамбованный в грунт фр.20-40 - 100мм
2.5 |  |  |  | Уплотненный грунт основания
2.6 | Устройство полов технического этажа на отм. -2,500 | м2 | 225.31 | Уплотненный грунт основания щебнем фр.20-40мм ГОСТ 25607-2013 в соотношении 50/50 - 100мм
2.7 | Устройство полов тамбура 1 | м2 | 5.02 | Грунтовка глубокого проникновения
2.8 |  |  |  | Фиброцементная стяжка М200 - 55мм
2.9 |  |  |  | Пленка полиэтиленовая - 0,2мм
2.10 |  |  |  | Ж.б. плита перекрытия
2.11 | Устройство полов лифтовой холл 1 этажа, внеквартирный коридор 1 этажа, зона безопасности МГН | м2 | 42.91 | Грунтовка глубокого проникновения
2.12 |  |  |  | Фиброцементная стяжка М200 - 65мм
2.13 |  |  |  | Пленка полиэтиленовая - 0,2мм
2.14 |  |  |  | Ж.б. плита перекрытия
2.15 | Устройство полов лестничной клетки (монтажные площадки) | м2 | 179.34 | Железнение бетонной поверхности
2.16 |  |  |  | Ж.б. плита перекрытия
2.17 | Устройство полов кухня, гостиная, спальня, прихожая, коридор, кладовая 1 этажа | м2 | 192.96 | Фиброцементная стяжка М200 - 40мм
2.18 |  |  |  | Пленка полиэтиленовая - 0,2мм
2.19 |  |  |  | Утеплитель - экструзионный пенополистирол - 40мм
2.20 |  |  |  | Ж.б. плита перекрытия
2.21 | Устройство полов санузлы 1 этажа | м2 | 20.71 | Фиброцементная стяжка М200 - 40мм
2.22 |  |  |  | Пленка полиэтиленовая стабилизированная - 0,2мм
2.23 |  |  |  | Утеплитель - экструзионный пенополистирол - 40мм
2.24 |  |  |  | Ж.б. плита перекрытия
2.25 | Устройство полов внеквартирный коридор типовой этаж, лифтовой холл тип. этажа, тамбур тип. этажа | м2 | 448.01 | Грунтовка глубокого проникновения
2.26 |  |  |  | Фиброцементная стяжка М200 - 40мм
2.27 |  |  |  | Пленка полиэтиленовая - 0,2мм
2.28 |  |  |  | Ж.б. плита перекрытия
2.29 | Устройство полов кухня, гостиная, спальня, прихожая, коридор, кладовая типового этажа | м2 | 3227.4 | Фиброцементная стяжка М200 - 40мм
2.30 |  |  |  | Пленка полиэтиленовая - 0,2мм
2.31 |  |  |  | Виброшумоизоляционный материал "Пенотерм" - 10мм
2.32 |  |  |  | Ж.б. плита перекрытия
2.33 | Устройство полов санузлы типового этажа | м2 | 342.67 | Фиброцементная стяжка М200 - 40мм
2.34 |  |  |  | Пленка полиэтиленовая - 0,2мм
2.35 |  |  |  | Ж.б. плита перекрытия
2.36 | Устройство полов коридор 1 на отм.+48,020 | м2 | 14.34 | Грунтовка глубокого проникновения
2.37 |  |  |  | Стяжка из ценментно-песчаного раствора М200 армированная сеткой d=5 Вр1-100х100мм ГОСТ 8478-81 - 55мм
2.38 |  |  |  | Ж.б. плита перекрытия
2.39 | Устройство полов технический этаж на отм.+48,020 | м2 | 265.24 | Стяжка из ценментно-песчаного раствора М200 армированная сеткой d=5 Вр1-100х100мм ГОСТ 8478-81 - 50мм
2.40 |  |  |  | Утеплитель - ППС17-Р-А - 50мм
2.41 |  |  |  | Ж.б. плита перекрытия
2.42 | Устройство полов лоджии квартир | м2 | 588.24 | Заделка швов и мест монтажных петель ЦПР
2.43 |  |  |  | Ж.б. плита перекрытия
2.44 | Устройство полов лоджии лестничной клетки (воздушная зона) | м2 | 86.77 | Цементно-песчаный раствор М200 - 20-35мм
2.45 |  |  |  | Ж.б. плита перекрытия