## Лист1
Приложение №1
Ведомость объемов работ
Объект: г. Кемерово, Центральный район, микрорайон №7Б. Жилой дом №30Б
Вид работ: Выполнение комплекса работ по устройству полов техподполья
№ п/п | Наименование работы | Ед.изм. | Кол-во | Перечень основных материалов к работе
|  |  |  | Наименование материала | Ед.изм. | Кол-во
1 | 2 | 3 | 4 | 5 | 6 | 7
1 | Блок-секция 1
1.1 | Устройство полов узла ввода, ИТП, эл. щитовая, узел пож. сигнализации | м2 | 68.6 | Обеспыливающая пропитка "Протексил"
1.2 |  |  |  | Бетон класса В15 армированный сеткой d=5 Вр1 150х150мм - 100мм
2 | Блок-секция 2
2.1 | Устройство полов водомерный узел, насосная станция, элекрощитовая, насосная пожаротушения | м2 | 56.94 | Обеспыливающая пропитка "Протексил"
2.2 |  |  |  | Бетон класса В15 армированный сеткой d=5 Вр1 150х150мм - 100мм