## Лист1
Ведомость объемов работ
Объект: Общеобразовательная школа в микрорайоне Дальнее Куйбышево г.Новокузнецк
Вид работ: Устройство монолитных фундаментов
№ п/п | Наименование работы | Ед. изм. | Кол-во | Перечень основных материалов к работе
|  |  |  | Наименование материала | Ед. изм | Кол-во
1 | 2 | 3 | 4 | 5 | 6 | 7
Ростверк (Блок А)
| Срубка свай С90.35-9.1.у серия 1.011.1-10 вып.1 | шт | 207
| Установка монтажных изделий массой: свыше 2 до 5 кг | тн | 0.9983 | Уголок 75*75*6 ГОСТ8509-93 / С245 ГОСТ 27772-2021 | тн | 0.9983
1 | Устройство бетонной подготовки из бетона В7,5 | м3 | 13.98 | Бетон В7,5 | м3 | 14.2596
2 | Устройство монолитного ростверка до 3 м3 из бетона В 25 F150 W6 | м3 | 68.41 | Бетон В 25 F150 W6 | м3 | 69.4359
|  |  |  | Арматура д.25 А500СЕ ГОСТ 34028-2016 | т | 5.604
|  |  |  | Арматура д.14 А500СЕ ГОСТ 34028-2016 | т | 1.756
|  |  |  | Арматура д.10 А500СЕ ГОСТ 34028-2016 | т | 2.194
|  |  |  | Арматура д.32 А500СЕ ГОСТ 34028-2016 | т | 1.386
|  |  |  | Арматура д.28 А500СЕ ГОСТ 34028-2016 | т | 0.236
|  |  |  | Арматура д.22 А500СЕ ГОСТ 34028-2016 | т | 1.163
|  |  |  | Арматура д.10 А240 ГОСТ 34028-2016 | т | 0.128
3 | Установка монтажной детали (свыше 20 кг) | т | 1.9778 | Монтажная деталь МН1 | т | 1.5383
|  |  |  | Монтажная деталь МН2 | т | 0.21976
|  |  |  | Монтажная деталь МН3 | т | 0.21976
Ростверк (Блок Б)
| Срубка свай С90.35-9.1.у серия 1.011.1-10 вып.1 | шт | 199
| Установка монтажных изделий массой: свыше 2 до 5 кг | тн | 0.959 | Уголок 75*75*6 ГОСТ8509-93 / С245 ГОСТ 27772-2021 | тн | 0.959
6 | Устройство бетонной подготовки из бетона В7,5 | м3 | 15.2 | Бетона В7,5 | м3 | 15.504
7 | Устройство монолитного ростверка до 3 м3 из бетона В 25 F150 W6 | м3 | 67 | Бетона В 25 F150 W6 | м3 | 68.005
|  |  |  | Арматура д.25 А500СЕ ГОСТ 34028-2016 | т | 4.287
|  |  |  | Арматура д.14 А500СЕ ГОСТ 34028-2016 | т | 1.392
|  |  |  | Арматура д.10 А500СЕ ГОСТ 34028-2016 | т | 1.493
|  |  |  | Арматура д.32 А500СЕ ГОСТ 34028-2016 | т | 1.232
|  |  |  | Арматура д.28 А500СЕ ГОСТ 34028-2016 | т | 0.354
|  |  |  | Арматура д.22 А500СЕ ГОСТ 34028-2016 | т | 0.945
|  |  |  | Арматура д.10 А240 ГОСТ 34028-2016 | т | 0.114
8 | Установка монтажной детали (свыше 20 кг) | т | 1.7581 | Монтажная деталь МН1 | т | 1.6482
|  |  |  | Монтажная деталь МН3 | т | 0.10988
Ростверк (Блок В)
| Срубка свай С90.35-9.1.у серия 1.011.1-10 вып.1 | шт | 209
| Установка монтажных изделий массой: свыше 2 до 5 кг | тн | 1.008 | Уголок 75*75*6 ГОСТ8509-93 / С245 ГОСТ 27772-2021 | тн | 1.008
11 | Устройство бетонной подготовки из бетона В7,5 | м3 | 13.98 | Бетон В7,5 | м3 | 14.2596
12 | Устройство монолитного ростверка до 3 м3 из бетона В 25 F150 W6 | м3 | 68.41 | Бетон В 25 F150 W6 | м3 | 69.4361
|  |  |  | Арматура д.25 А500СЕ ГОСТ 34028-2016 | т | 5.542
|  |  |  | Арматура д.14 А500СЕ ГОСТ 34028-2016 | т | 1.736
|  |  |  | Арматура д.10 А500СЕ ГОСТ 34028-2016 | т | 2.164
|  |  |  | Арматура д.32 А500СЕ ГОСТ 34028-2016 | т | 1.386
|  |  |  | Арматура д.28 А500СЕ ГОСТ 34028-2016 | т | 0.236
|  |  |  | Арматура д.22 А500СЕ ГОСТ 34028-2016 | т | 1.127
|  |  |  | Арматура д.20 А500СЕ ГОСТ 34028-2016 | т | 0.045
|  |  |  | Арматура д.10 А240 ГОСТ 34028-2016 | т | 0.129
13 | Установка монтажной детали (свыше 20 кг) | т | 2.338 | Монтажная деталь МН1 | т | 1.5383
|  |  |  | Монтажная деталь МН2 | т | 0.21976
|  |  |  | Монтажная деталь МН3 | т | 0.49446
|  |  |  | Монтажная деталь МН4 | т | 0.08546
Ростверк (Блок Г)
| Срубка свай С90.35-9.1.у серия 1.011.1-10 вып.1 | шт | 199
| Установка монтажных изделий массой: свыше 2 до 5 кг | тн | 0.959 | Уголок 75*75*6 ГОСТ8509-93 / С245 ГОСТ 27772-2021 | тн | 0.959
16 | Устройство бетонной подготовки из бетона В7,5 | м3 | 12.68 | Бетон В7,5 | м3 | 12.9336
| Устройство монолитного ростверка до 3 м3 из бетона В 25 F150 W6 | м3 | 62.19 | Бетон В 25 F150 W6 | м3 | 63.1228
|  |  |  | Арматура д.25 А500СЕ ГОСТ 34028-2016 | т | 5.03
|  |  |  | Арматура д.14 А500СЕ ГОСТ 34028-2016 | т | 1.575
|  |  |  | Арматура д.10 А500СЕ ГОСТ 34028-2016 | т | 1.961
|  |  |  | Арматура д.32 А500СЕ ГОСТ 34028-2016 | т | 1.232
|  |  |  | Арматура д.28 А500СЕ ГОСТ 34028-2016 | т | 0.236
|  |  |  | Арматура д.22 А500СЕ ГОСТ 34028-2016 | т | 1.018
|  |  |  | Арматура д.10 А240 ГОСТ 34028-2016 | т | 0.114
17 | Установка монтажной детали (свыше 20 кг) | т | 1.7581 | Монтажная деталь МН1 | т | 1.4284
|  |  |  | Монтажная деталь МН2 | т | 0.21976
|  |  |  | Монтажная деталь МН3 | т | 0.10988
Ростверк (Блок Д)
| Срубка свай С90.35-9.1.у серия 1.011.1-10 вып.1 | шт | 453
| Установка монтажных изделий массой: свыше 2 до 5 кг | тн | 2.184 | Уголок 75*75*6 ГОСТ8509-93 / С245 ГОСТ 27772-2021 | тн | 2.184
20 | Устройство бетонной подготовки из бетона В7,5 | м3 | 29.9 | Бетон В7,5 | м3 | 30.498
21 | Устройство монолитного ростверка до 3 м3 из бетона В 25 F150 W6 | м3 | 152.88 | Бетон В 25 F150 W6 | м3 | 155.1732
|  |  |  | Арматура д.28 А500СЕ ГОСТ 34028-2016 | т | 6.759
|  |  |  | Арматура д.25 А500СЕ ГОСТ 34028-2016 | т | 9.104
|  |  |  | Арматура д.14 А500СЕ ГОСТ 34028-2016 | т | 3.291
|  |  |  | Арматура д.10 А500СЕ ГОСТ 34028-2016 | т | 3.565
|  |  |  | Арматура д.20 А500СЕ ГОСТ 34028-2016 | т | 0.099
|  |  |  | Арматура д.32 А500СЕ ГОСТ 34028-2016 | т | 2.309
|  |  |  | Арматура д.28 А500СЕ ГОСТ 34028-2016 | т | 2.71
|  |  |  | Арматура д.25 А500СЕ ГОСТ 34028-2016 | т | 0.423
|  |  |  | Арматура д.22 А500СЕ ГОСТ 34028-2016 | т | 0.654
|  |  |  | Арматура д.10 А240 ГОСТ 34028-2016 | т | 0.273
22 | Установка монтажной детали (свыше 20 кг) | т | 3.8091 | Монтажная деталь МН1 | т | 0.98892
|  |  |  | Монтажная деталь МН2 | т | 1.868
|  |  |  | Монтажная деталь МН11 | т | 0.26856
|  |  |  | Монтажная деталь МН12 | т | 0.68368
Ростверк (Блок Е)
| Срубка свай С90.35-9.1.у серия 1.011.1-10 вып.1 | шт | 249
| Установка монтажных изделий массой: свыше 2 до 5 кг | тн | 1.196 | Уголок 75*75*6 ГОСТ8509-93 / С245 ГОСТ 27772-2021 | тн | 1.196
25 | Устройство бетонной подготовки из бетона В7,5 | м3 | 16.33 | Бетон В7,5 | м3 | 16.6566
26 | Устройство монолитного ростверка до 3 м3 из бетона В 25 F150 W6 | м3 | 81.48 | Бетон В 25 F150 W6 | м3 | 82.7022
|  |  |  | Арматура д.25 А500СЕ ГОСТ 34028-2016 | т | 5.433
|  |  |  | Арматура д.14 А500СЕ ГОСТ 34028-2016 | т | 1.702
|  |  |  | Арматура д.10 А500СЕ ГОСТ 34028-2016 | т | 1.687
|  |  |  | Арматура д.32 А500СЕ ГОСТ 34028-2016 | т | 1.424
|  |  |  | Арматура д.28 А500СЕ ГОСТ 34028-2016 | т | 1.414
|  |  |  | Арматура д.22 А500СЕ ГОСТ 34028-2016 | т | 0.473
|  |  |  | Арматура д.10 А240 ГОСТ 34028-2016 | т | 0.131
27 | Установка монтажной детали (свыше 20 кг) | т | 2.0124 | Монтажная деталь МН1 | т | 0.60434
|  |  |  | Монтажная деталь МН2 | т | 1.2087
|  |  |  | Монтажная деталь МН9 | т | 0.10988
|  |  |  | Монтажная деталь МН10 | т | 0.08952
Ростверк (Блок И)
| Срубка свай С90.35-9.1.у серия 1.011.1-10 вып.1 | шт | 118
| Срубка свай С100.35-9.1.у серия 1.011.1-10 вып.1 | шт | 111
| Установка монтажных изделий массой: свыше 2 до 5 кг | тн | 1.104 | Уголок 75*75*6 ГОСТ8509-93 / С245 ГОСТ 27772-2021 | тн | 1.104
30 | Устройство бетонной подготовки из бетона В7,5 | м3 | 15.61 | Бетон В7,5 | м3 | 15.9222
31 | Устройство монолитного ростверка до 3 м3 из бетона В 25 F150 W6 | м3 | 76.14 | Бетон В 25 F150 W6 | м3 | 77.2821
|  |  |  | Арматура д.16 А500СЕ ГОСТ 34028-2016 | т | 2.102
|  |  |  | Арматура д.14 А500СЕ ГОСТ 34028-2016 | т | 1.611
|  |  |  | Арматура д.12 А500СЕ ГОСТ 34028-2016 | т | 2.627
|  |  |  | Арматура д.20 А500СЕ ГОСТ 34028-2016 | т | 1.169
|  |  |  | Арматура д.16 А500СЕ ГОСТ 34028-2016 | т | 1.035
|  |  |  | Арматура д.10 А500СЕ ГОСТ 34028-2016 | т | 0.217
|  |  |  | Лист 20*80*80 ГОСТ19903-2015/С255 ГОСТ 27772-2021 (1,00 кг в ед.) | шт | 500
|  |  |  | Лист 20*90*90 ГОСТ19903-2015/С255 ГОСТ 27772-2021 (1,27 кг в ед) | шт | 362
Ростверк (Блок К)
| Срубка свай С90.35-9.1.у серия 1.011.1-10 вып.1 | шт | 219
| Установка монтажных изделий массой: свыше 2 до 5 кг | тн | 1.056 | Уголок 75*75*6 ГОСТ8509-93 / С245 ГОСТ 27772-2021 | тн | 1.056
32 | Устройство бетонной подготовки из бетона В7,5 | м3 | 14.1 | Бетон В7,5 | м3 | 14.382
33 | Устройство монолитного ростверка до 3 м3 из бетона В 25 F150 W6 | м3 | 68.92 | Бетон В 25 F150 W6 | м3 | 69.954
|  |  |  | Арматура д.25 А500СЕ ГОСТ 34028-2016 | т | 5.913
|  |  |  | Арматура д.14 А500СЕ ГОСТ 34028-2016 | т | 1.849
|  |  |  | Арматура д.10 А500СЕ ГОСТ 34028-2016 | т | 2.282
|  |  |  | Арматура д.28 А500СЕ ГОСТ 34028-2016 | т | 0.997
|  |  |  | Арматура д.25 А500СЕ ГОСТ 34028-2016 | т | 1.225
|  |  |  | Арматура д.10 А240 ГОСТ 34028-2016 | т | 0.128
34 | Установка монтажной детали (свыше 20 кг) | т | 1.813 | Монтажная деталь МН1 | т | 1.1079
|  |  |  | Монтажная деталь МН2 | т | 0.70504
Фундаментные балки (блок А)
37 | Устройство бетонной подготовки из бетона В7,5 | м3 | 22 | Бетон В7,5 | м3 | 22.44
38 | Устройство монолитных фундаментных балок из бетона В25 F150 W6 | м3 | 95 | Бетон В25 F150 W6 | м3 | 96.425
|  |  |  | Арматура д.25 А500СЕ ГОСТ 34028-2016 | т | 4.847
|  |  |  | Арматура д.20 А500СЕ ГОСТ 34028-2016 | т | 3.794
|  |  |  | Арматура д.12 А500СЕ ГОСТ 34028-2016 | т | 0.068
Гнутая арматура
|  |  |  | Арматура д.10 А500СЕ ГОСТ 34028-2016 | т | 2.951
|  |  |  | Арматура д.20 А500СЕ ГОСТ 34028-2016 | т | 0.11032
Фундаментные балки (блок Б)
39 | Устройство бетонной подготовки из бетона В7,5 | м3 | 18.5 | Бетон В7,5 | м3 | 18.87
40 | Устройство монолитных фундаментных балок из бетона В25 F150 W6 | м3 | 86 | Бетон В25 F150 W6 | м3 | 87.29
|  |  |  | Арматура д.25 А500СЕ ГОСТ 34028-2016 | т | 4.637
|  |  |  | Арматура д.20 А500СЕ ГОСТ 34028-2016 | т | 3.5537
|  |  |  | Арматура д.12 А500СЕ ГОСТ 34028-2016 | т | 0.07
Гнутая арматура
|  |  |  | Арматура д.25 А500СЕ ГОСТ 34028-2016 | т | 0.08704
|  |  |  | Арматура д.20 А500СЕ ГОСТ 34028-2016 | т | 0.13435
|  |  |  | Арматура д.10 А500СЕ ГОСТ 34028-2016 | т | 1.394
Фундаментные балки (блок В)
41 | Устройство бетонной подготовки из бетона В7,5 | м3 | 18.7 | Бетон В7,5 | м3 | 19.074
42 | Устройство монолитных фундаментных балок из бетона В25 F150 W6 | м3 | 90 | Бетон В25 F150 W6 | м3 | 91.35
|  |  |  | Арматура д.25 А500СЕ ГОСТ 34028-2016 | т | 4.886
|  |  |  | Арматура д.20 А500СЕ ГОСТ 34028-2016 | т | 3.7177
|  |  |  | Арматура д.12 А500СЕ ГОСТ 34028-2016 | т | 0.063
Гнутая арматура
|  |  |  | Арматура д.20 А500СЕ ГОСТ 34028-2016 | т | 0.13732
|  |  |  | Арматура д.10 А500СЕ ГОСТ 34028-2016 | т | 2.865
Фундаментные балки (блок Г)
43 | Устройство бетонной подготовки из бетона В7,5 | м3 | 19 | Бетон В7,5 | м3 | 19.38
44 | Устройство монолитных фундаментных балок из бетона В25 F150 W6 | м3 | 91 | Бетон В25 F150 W6 | м3 | 92.365
|  |  |  | Арматура д.25 А500СЕ ГОСТ 34028-2016 | т | 4.732
|  |  |  | Арматура д.20 А500СЕ ГОСТ 34028-2016 | т | 3.2716
|  |  |  | Арматура д.12 А500СЕ ГОСТ 34028-2016 | т | 0.114
Гнутая арматура
|  |  |  | Арматура д.20 А500СЕ ГОСТ 34028-2016 | т | 0.21335
|  |  |  | Арматура д.10 А500СЕ ГОСТ 34028-2016 | т | 2.568
Фундаментные балки (блок Д)
45 | Устройство бетонной подготовки из бетона В7,5 | м3 | 38 | Бетон В7,5 | м3 | 38.76
46 | Устройство монолитных фундаментных балок из бетона В25 F150 W6 | м3 | 176 | Бетон В25 F150 W6 | м3 | 178.64
|  |  |  | Арматура д.28 А500СЕ ГОСТ 34028-2016 | т | 2.657
|  |  |  | Арматура д.25 А500СЕ ГОСТ 34028-2016 | т | 11.3575
|  |  |  | Арматура д.20 А500СЕ ГОСТ 34028-2016 | т | 5.3022
|  |  |  | Арматура д.12 А500СЕ ГОСТ 34028-2016 | т | 0.151
Гнутая арматура
|  |  |  | Арматура д.25 А500СЕ ГОСТ 34028-2016 | т | 0.2935
|  |  |  | Арматура д.20 А500СЕ ГОСТ 34028-2016 | т | 0.0308
|  |  |  | Арматура д.10 А500СЕ ГОСТ 34028-2016 | т | 5.674
Фундаментные балки (блок Е)
47 | Устройство бетонной подготовки из бетона В7,5 | м3 | 22.4 | Бетон В7,5 | м3 | 22.848
48 | Устройство монолитных фундаментных балок из бетона В25 F150 W6 | м3 | 102 | Бетон В25 F150 W6 | м3 | 103.53
|  |  |  | Арматура д.25 А500СЕ ГОСТ 34028-2016 | т | 5.071
|  |  |  | Арматура д.20 А500СЕ ГОСТ 34028-2016 | т | 3.5748
|  |  |  | Арматура д.16 А500СЕ ГОСТ 34028-2016 | т | 0.033
|  |  |  | Арматура д.12 А500СЕ ГОСТ 34028-2016 | т | 0.078
|  |  |  | Гнутая арматура | т
|  |  |  | Арматура д.20 А500СЕ ГОСТ 34028-2016 | т | 0.22016
|  |  |  | Арматура д.10 А500СЕ ГОСТ 34028-2016 | т | 3.225
Фундаментные балки (блок И)
49 | Устройство бетонной подготовки из бетона В7,5 | м3 | 43 | Бетон В7,5 | м3 | 43.86
50 | Устройство монолитных фундаментных балок из бетона В25 F150 W6 | м3 | 192 | Бетон В25 F150 W6 | м3 | 194.88
|  |  |  | Арматура д.14 А500СЕ ГОСТ 34028-2016 | т | 4.636
|  |  |  | Арматура д.12 А500СЕ ГОСТ 34028-2016 | т | 1.118
|  |  |  | Гнутая арматура | т
|  |  |  | Арматура д.10 А500СЕ ГОСТ 34028-2016 | т | 6.986
Фундаментные балки (блок К)
51 | Устройство бетонной подготовки из бетона В7,5 | м3 | 18.3 | Бетон В7,5 | м3 | 18.666
52 | Устройство монолитных фундаментных балок из бетона В25 F150 W6 | м3 | 82.3 | Бетон В25 F150 W6 | м3 | 83.5345
|  |  |  | Арматура д.25 А500СЕ ГОСТ 34028-2016 | т | 4.625
|  |  |  | Арматура д.20 А500СЕ ГОСТ 34028-2016 | т | 3.4199
|  |  |  | Арматура д.12 А500СЕ ГОСТ 34028-2016 | т | 0.063
|  |  |  | Гнутая арматура | т
|  |  |  | Арматура д.20 А500СЕ ГОСТ 34028-2016 | т | 0.11008
|  |  |  | Арматура д.10 А500СЕ ГОСТ 34028-2016 | т | 2.664
Гидроизоляция ростверка и балки (блок А)
53 | Гидроизоляция ростверков и балок горизонтальная, 2 слоя | м2 | 550 | Праймер битумный ТехноНИКОЛЬ №01 | кг | 275
|  |  |  | Гидроизоляция Техноэласт ФУНДАМЕНТ | м2 | 1265
54 | Гидроизоляция ростверков и балок вертикальная 2 слоя | м2 | 630 | Праймер битумный ТехноНИКОЛЬ №01 | кг | 315
|  |  |  | Гидроизоляция Техноэласт ФУНДАМЕНТ | м2 | 1449
55 | Устройство защитных стяжек из цементно-песчаного раствора М100 толщиной 30 мм | м3 | 17 | Раствор цементный, М100 | м3 | 17.34
Гидроизоляция ростверка и балки (блок Б)
56 | Гидроизоляция ростверков и балок горизонтальная, 2 слоя | м2 | 246.9 | Праймер битумный ТехноНИКОЛЬ №01 | кг | 123.45
|  |  |  | Гидроизоляция Техноэласт ФУНДАМЕНТ | м2 | 567.87
57 | Гидроизоляция ростверков и балок вертикальная 2 слоя | м2 | 293.22 | Праймер битумный ТехноНИКОЛЬ №01 | кг | 146.61
|  |  |  | Гидроизоляция Техноэласт ФУНДАМЕНТ | м2 | 674.406
58 | Устройство защитных стяжек из цементно-песчаного раствора М100 толщиной 30 мм | м3 | 10.35 | Раствор цементный, М100 | м3 | 10.557
Гидроизоляция ростверка и балки (блок В)
59 | Гидроизоляция ростверков и балок горизонтальная, 2 слоя | м2 | 262 | Праймер битумный ТехноНИКОЛЬ №01 | кг | 131
|  |  |  | Гидроизоляция Техноэласт ФУНДАМЕНТ | м2 | 602.6
60 | Гидроизоляция ростверков и балок вертикальная 2 слоя | м2 | 430 | Праймер битумный ТехноНИКОЛЬ №01 | кг | 215
|  |  |  | Гидроизоляция Техноэласт ФУНДАМЕНТ | м2 | 989
61 | Устройство защитных стяжек из цементно-песчаного раствора М100 толщиной 30 мм | м3 | 8 | Раствор цементный, М100 | м3 | 8.16
Гидроизоляция ростверка и балки (блок Г)
62 | Гидроизоляция ростверков и балок горизонтальная, 2 слоя | м2 | 250 | Праймер битумный ТехноНИКОЛЬ №01 | кг | 125
|  |  |  | Гидроизоляция Техноэласт ФУНДАМЕНТ | м2 | 575
63 | Гидроизоляция ростверков и балок вертикальная 2 слоя | м2 | 388 | Праймер битумный ТехноНИКОЛЬ №01 | кг | 194
|  |  |  | Гидроизоляция Техноэласт ФУНДАМЕНТ | м2 | 892.4
64 | Устройство защитных стяжек из цементно-песчаного раствора М100 толщиной 30 мм | м3 | 8 | Раствор цементный, М100 | м3 | 8.16
Гидроизоляция ростверка и балки (блок Д)
65 | Гидроизоляция ростверков и балок горизонтальная, 2 слоя | м2 | 550 | Праймер битумный ТехноНИКОЛЬ №01 | кг | 275
|  |  |  | Гидроизоляция Техноэласт ФУНДАМЕНТ | м2 | 1265
66 | Гидроизоляция ростверков и балок вертикальная 2 слоя | м2 | 630 | Праймер битумный ТехноНИКОЛЬ №01 | кг | 315
|  |  |  | Гидроизоляция Техноэласт ФУНДАМЕНТ | м2 | 1449
67 | Устройство защитных стяжек из цементно-песчаного раствора М100 толщиной 30 мм | м3 | 17 | Раствор цементный, М100 | м3 | 17.34
Гидроизоляция ростверка и балки (блок Е)
68 | Гидроизоляция ростверков и балок горизонтальная, 2 слоя | м2 | 281.99 | Праймер битумный ТехноНИКОЛЬ №01 | кг | 140.995
|  |  |  | Гидроизоляция Техноэласт ФУНДАМЕНТ | м2 | 648.577
69 | Гидроизоляция ростверков и балок вертикальная 2 слоя | м2 | 296.52 | Праймер битумный ТехноНИКОЛЬ №01 | кг | 148.26
|  |  |  | Гидроизоляция Техноэласт ФУНДАМЕНТ | м2 | 681.996
70 | Устройство защитных стяжек из цементно-песчаного раствора М100 толщиной 30 мм | м3 | 9 | Раствор цементный, М100 | м3 | 9.18
Гидроизоляция ростверка и балки (блок И)
71 | Гидроизоляция ростверков и балок вертикальная 2 слоя | м2 | 731.5 | Битумная мастика ГОСТ 2889-80 | кг | 1755.6
Гидроизоляция ростверка и балки (блок К)
72 | Гидроизоляция ростверков и балок горизонтальная, 2 слоя | м2 | 258.34 | Праймер битумный ТехноНИКОЛЬ №01 | кг | 129.17
|  |  |  | Гидроизоляция Техноэласт ФУНДАМЕНТ | м2 | 594.182
73 | Гидроизоляция ростверков и балок вертикальная 2 слоя | м2 | 361 | Праймер битумный ТехноНИКОЛЬ №01 | кг | 180.5
|  |  |  | Гидроизоляция Техноэласт ФУНДАМЕНТ | м2 | 830.3
74 | Устройство защитных стяжек из цементно-песчаного раствора М100 толщиной 30 мм | м3 | 8 | Раствор цементный, М100 | м3 | 8.16
Монолитная плита перекрытия (блок А)
75 | Устройтсво бетонной подготовки из бетона В7,5 | м3 | 72 | Бетон В7,5 | м3 | 73.44
76 | Устройтсво монолитной плиты перекрытия из бетона В25 F150 W6, толщиной 200мм | м3 | 135 | Бетон В25 F150 W6 | м3 | 137.025
|  |  |  | Арматура д.14 А500СЕ ГОСТ 34028-2016 | т | 11.1618
|  |  |  | Арматура д.12 А500СЕ ГОСТ 34028-2016 | т | 7.131
Гнутая арматура
|  |  |  | Арматура д.14 А500СЕ ГОСТ 34028-2016 | т | 0.22422
|  |  |  | Арматура д.8 А500СЕ ГОСТ 34028-2016 | т | 0.693
Выпуски под монолитные стенки
Гнутая арматура
|  |  |  | Арматура д.14 А500СЕ ГОСТ 34028-2016 | т | 3.014
|  |  |  | Арматура д.12 А500СЕ ГОСТ 34028-2016 | т | 0.345
|  |  |  | Арматура д.8 А240 ГОСТ 34028-2016 | т | 0.111
Стержни
|  |  |  | Арматура д.10 А500СЕ ГОСТ 34028-2016 | т | 0.234
Монолитная плита перекрытия (блок Б)
77 | Устройтсво бетонной подготовки из бетона В7,5 | м3 | 63.5 | Бетон В7,5 | м3 | 64.77
78 | Устройтсво монолитной плиты перекрытия из бетона В25 F150 W6, толщиной 200мм | м3 | 176.9 | Бетон В25 F150 W6 | м3 | 179.5535
|  |  |  | Арматура д.14 А500СЕ ГОСТ 34028-2016 | т | 10.4899
|  |  |  | Арматура д.12 А500СЕ ГОСТ 34028-2016 | т | 6.886
Гнутая арматура
|  |  |  | Арматура д.14 А500СЕ ГОСТ 34028-2016 | т | 0.0781
|  |  |  | Арматура д.8 А500СЕ ГОСТ 34028-2016 | т | 0.463
Выпуски под монолитные стенки
Гнутая арматура
|  |  |  | Арматура д.14 А500СЕ ГОСТ 34028-2016 | т | 3.207
|  |  |  | Арматура д.12 А500СЕ ГОСТ 34028-2016 | т | 0.466
|  |  |  | Арматура д.8 А240 ГОСТ 34028-2016 | т | 0.115
Стержни
|  |  |  | Арматура д.10 А500СЕ ГОСТ 34028-2016 | т | 0.245
Монолитная плита перекрытия (блок В)
79 | Устройтсво бетонной подготовки из бетона В7,5 | м3 | 67.1 | Бетон В7,5 | м3 | 68.442
80 | Устройтсво монолитной плиты перекрытия из бетона В25 F150 W6, толщиной 200мм | м3 | 186.8 | Бетон В25 F150 W6 | м3 | 189.602
|  |  |  | Арматура д.14 А500СЕ ГОСТ 34028-2016 | т | 11.1059
|  |  |  | Арматура д.12 А500СЕ ГОСТ 34028-2016 | т | 7.324
Гнутая арматура
|  |  |  | Арматура д.14 А500СЕ ГОСТ 34028-2016 | т | 0.1001
|  |  |  | Арматура д.8 А500СЕ ГОСТ 34028-2016 | т | 0.442
Выпуски под монолитные стенки
Гнутая арматура
|  |  |  | Арматура д.14 А500СЕ ГОСТ 34028-2016 | т | 3.109
|  |  |  | Арматура д.12 А500СЕ ГОСТ 34028-2016 | т | 0.289
|  |  |  | Арматура д.8 А240 ГОСТ 34028-2016 | т | 0.112
Стержни
|  |  |  | Арматура д.10 А500СЕ ГОСТ 34028-2016 | т | 0.242
Монолитная плита перекрытия (блок Г)
81 | Устройтсво бетонной подготовки из бетона В7,5 | м3 | 63.5 | Бетон В7,5 | м3 | 64.77
82 | Устройтсво монолитной плиты перекрытия из бетона В25 F150 W6, толщиной 200мм | м3 | 176.9 | Бетон В25 F150 W6 | м3 | 179.5535
|  |  |  | Арматура д.14 А500СЕ ГОСТ 34028-2016 | т | 10.4883
|  |  |  | Арматура д.12 А500СЕ ГОСТ 34028-2016 | т | 6.881
Гнутая арматура
|  |  |  | Арматура д.14 А500СЕ ГОСТ 34028-2016 | т | 0.1067
|  |  |  | Арматура д.8 А500СЕ ГОСТ 34028-2016 | т | 0.423
Выпуски под монолитные стенки
Гнутая арматура
|  |  |  | Арматура д.14 А500СЕ ГОСТ 34028-2016 | т | 3.207
|  |  |  | Арматура д.12 А500СЕ ГОСТ 34028-2016 | т | 0.466
|  |  |  | Арматура д.8 А240 ГОСТ 34028-2016 | т | 0.115
Стержни
|  |  |  | Арматура д.10 А500СЕ ГОСТ 34028-2016 | т | 0.245
Монолитная плита перекрытия (блок Д)
83 | Устройтсво бетонной подготовки из бетона В7,5 | м3 | 140.5 | Бетон В7,5 | м3 | 143.31
84 | Устройтсво монолитной плиты перекрытия из бетона В25 F150 W6, толщиной 200мм | м3 | 280.1 | Бетон В25 F150 W6 | м3 | 284.3015
|  |  |  | Арматура д.14 А500СЕ ГОСТ 34028-2016 | т | 23.408
|  |  |  | Арматура д.12 А500СЕ ГОСТ 34028-2016 | т | 17.089
Гнутая арматура
|  |  |  | Арматура д.14 А500СЕ ГОСТ 34028-2016 | т | 0.4598
|  |  |  | Арматура д.8 А500СЕ ГОСТ 34028-2016 | т | 0.105
Выпуски под монолитные стенки
Гнутая арматура
|  |  |  | Арматура д.14 А500СЕ ГОСТ 34028-2016 | т | 4.015
|  |  |  | Арматура д.12 А500СЕ ГОСТ 34028-2016 | т | 1.299
|  |  |  | Арматура д.8 А240 ГОСТ 34028-2016 | т | 0.204
Стержни
|  |  |  | Арматура д.10 А500СЕ ГОСТ 34028-2016 | т | 0.389
85 | Крепление закладного изделия к бетонному монолиту плиты перекрытия (до 20 кг) | т | 0.0071 | Изделие закладное МН 126-6 (с. 1.400-15 вып.1) | т | 0.0071
86 | Обработка металлоконструкций эмалью 2 раз | м2 | 0.1704 | Эмаль ХС-119 ГОСТ 21824-76 | кг | 0.0646
87 | Обработка металлоконструкций грунтовкой 2 раза | м2 | 0.1704 | Грунтовка ГФ-021 ГОСТ 25129-2020 | кг | 0.01704
Монолитная плита перекрытия (блок Е)
88 | Устройтсво бетонной подготовки из бетона В7,5 | м3 | 71.4 | Бетон В7,5 | м3 | 72.828
89 | Устройтсво монолитной плиты перекрытия из бетона В25 F150 W6, толщиной 200мм | м3 | 203.4 | Бетон В25 F150 W6 | м3 | 206.451
|  |  |  | Арматура д.14 А500СЕ ГОСТ 34028-2016 | т | 11.7355
|  |  |  | Арматура д.12 А500СЕ ГОСТ 34028-2016 | т | 7.6955
Гнутая арматура
|  |  |  | Арматура д.14 А500СЕ ГОСТ 34028-2016 | т | 0.64646
|  |  |  | Арматура д.12 А500СЕ ГОСТ 34028-2016 | т | 0.01152
|  |  |  | Арматура д.8 А500СЕ ГОСТ 34028-2016 | т | 0.439
Выпуски под монолитные стенки
Гнутая арматура
|  |  |  | Арматура д.14 А500СЕ ГОСТ 34028-2016 | т | 2.595
|  |  |  | Арматура д.12 А500СЕ ГОСТ 34028-2016 | т | 0.856
|  |  |  | Арматура д.8 А240 ГОСТ 34028-2016 | т | 0.093
Стержни
|  |  |  | Арматура д.10 А500СЕ ГОСТ 34028-2016 | т | 0.207
Монолитная плита перекрытия (блок К)
90 | Устройтсво бетонной подготовки из бетона В7,5 | м3 | 60.4 | Бетон В7,5 | м3 | 61.608
91 | Устройтсво монолитной плиты перекрытия из бетона В25 F150 W6, толщиной 200мм | м3 | 154.5 | Бетон В25 F150 W6 | м3 | 156.8175
|  |  |  | Арматура д.14 А500СЕ ГОСТ 34028-2016 | т | 10.0411
|  |  |  | Арматура д.12 А500СЕ ГОСТ 34028-2016 | т | 6.589
Гнутая арматура
|  |  |  | Арматура д.14 А500СЕ ГОСТ 34028-2016 | т | 0.1859
|  |  |  | Арматура д.8 А500СЕ ГОСТ 34028-2016 | т | 0.407
Выпуски под монолитные стенки
Гнутая арматура
|  |  |  | Арматура д.14 А500СЕ ГОСТ 34028-2016 | т | 3.168
|  |  |  | Арматура д.12 А500СЕ ГОСТ 34028-2016 | т | 0.722
|  |  |  | Арматура д.8 А240 ГОСТ 34028-2016 | т | 0.152
Стержни
|  |  |  | Арматура д.10 А500СЕ ГОСТ 34028-2016 | т | 0.241
Выпуски под монолитные стены (блок И)
92 | Устройство выпусков под монолитные стенки | т | 16.124 | Арматура д.16 А500СЕ ГОСТ 34028-2016 | т | 16.124
Приямки (блок А)
Приямок ДПр-1 500*500*800(h)
93 | Устройтсво бетонной подготовки | м3 | 0.6 | Бетон В7,5 | м3 | 0.612
94 | Устройтсво монолитных приямков | м3 | 0.7 | Арматура д.14 А500СЕ ГОСТ 34028-2016 | т | 0.07896
|  |  |  | Арматура д.8 А500СЕ ГОСТ 34028-2016 | т | 0.00176
|  |  |  | Решетка МР-1 | т | 0.01096
|  |  |  | Гидропрокладка "Пенебар" | м.п. | 2.8
|  |  |  | Скоба крепежная металлическая (крепление пенебар) | м.п. | 2.8
|  |  |  | Дюбель-гвоздь 4,5*50мм (крепление пенебар) | шт | 14
|  |  |  | Бетон В25 F150 W6 | м3 | 0.71
95 | Крепление закладного изделия к бетонному монолиту приямков (до 20 кг) | т | 0.0042 | Изделие закладное МН 548 (с. 1.400-15 вып.1) | т | 0.0042
96 | Гидроизоляция приямков горизонтальная, 2 слоя | м2 | 0.8 | Праймер битумный ТехноНИКОЛЬ №01 | кг | 0.4
|  |  |  | Гидроизоляция Техноэласт ФУНДАМЕНТ | м2 | 1.84
97 | Гидроизоляция приямков вертикальная, 2 слоя | м2 | 2.7 | Праймер битумный ТехноНИКОЛЬ №01 | кг | 1.35
|  |  |  | Гидроизоляция Техноэласт ФУНДАМЕНТ | м2 | 6.21
98 | Устройство защитных стяжек: цементно-песчаных толщиной 30 мм | м2 | 0.66667 | Раствор цементно-песчаный М100 | м3 | 0.02
99 | Герметизация швов примыкания ростверков к приямкам | м.п. | 0.9 | Двухкомпонентный полиуретановый герметик Технониколь 2К | м.п. | 0.9
100 | Обработка металлоконструкций эмалью 2 раз | м2 | 0.36384 | Эмаль ХС-119 ГОСТ 21824-76 | кг | 0.1368
101 | Обработка металлоконструкций грунтовкой 2 раза | м2 | 0.36384 | Грунтовка ГФ-021 ГОСТ 25129-2020 | кг | 0.036384
Приямки (блок Б)
Приямок ДПр-1 500*500*800(h)
102 | Устройтсво бетонной подготовки | м3 | 0.6 | Бетон В7,5 | м3 | 0.612
103 | Устройтсво монолитных приямков | м3 | 0.7 | Арматура д.14 А500СЕ ГОСТ 34028-2016 | т | 0.07896
|  |  |  | Арматура д.8 А500СЕ ГОСТ 34028-2016 | т | 0.00176
|  |  |  | Решетка МР-1 | т | 0.01096
|  |  |  | Гидропрокладка "Пенебар" | м.п. | 2.8
|  |  |  | Скоба крепежная металлическая (крепление пенебар) | м.п. | 2.8
|  |  |  | Дюбель-гвоздь 4,5*50мм (крепление пенебар) | шт | 14
|  |  |  | Бетон В25 F150 W6 | м3 | 0.7105
104 | Крепление закладного изделия к бетонному монолиту приямков (до 20 кг) | т | 0.0042 | Изделие закладное МН 548 (с. 1.400-15 вып.1) | т | 0.0042
105 | Гидроизоляция приямков горизонтальная, 2 слоя | м2 | 0.8 | Праймер битумный ТехноНИКОЛЬ №01 | кг | 0.4
|  |  |  | Гидроизоляция Техноэласт ФУНДАМЕНТ | м2 | 1.84
106 | Гидроизоляция приямков вертикальная, 2 слоя | м2 | 2.7 | Праймер битумный ТехноНИКОЛЬ №01 | кг | 1.35
|  |  |  | Гидроизоляция Техноэласт ФУНДАМЕНТ | м2 | 6.21
107 | Устройство защитных стяжек: цементно-песчаных толщиной 30 мм | м2 | 0.66667 | Раствор цементно-песчаный М100 | м3 | 0.02
108 | Герметизация швов примыкания ростверков к приямкам | м.п. | 0.9 | Двухкомпонентный полиуретановый герметик Технониколь 2К | м.п. | 0.9
109 | Обработка металлоконструкций эмалью 2 раз | м2 | 0.36384 | Эмаль ХС-119 ГОСТ 21824-76 | кг | 0.1368
110 | Обработка металлоконструкций грунтовкой 2 раза | м2 | 0.36384 | Грунтовка ГФ-021 ГОСТ 25129-2020 | кг | 0.036384
Приямки (блок В)
Приямок ДПр-1 500*500*800(h)
111 | Устройтсво бетонной подготовки | м3 | 0.6 | Бетон В7,5 | м3 | 0.612
112 | Устройтсво монолитных приямков | м3 | 0.7 | Арматура д.14 А500СЕ ГОСТ 34028-2016 | т | 0.07896
|  |  |  | Арматура д.8 А500СЕ ГОСТ 34028-2016 | т | 0.00176
|  |  |  | Решетка МР-1 | т | 0.01096
|  |  |  | Гидропрокладка "Пенебар" | м.п. | 2.8
|  |  |  | Скоба крепежная металлическая (крепление пенебар) | м.п. | 2.8
|  |  |  | Дюбель-гвоздь 4,5*50мм (крепление пенебар) | шт | 14
|  |  |  | Бетон В25 F150 W6 | м3 | 0.7105
113 | Крепление закладного изделия к бетонному монолиту приямков (до 20 кг) | т | 0.0042 | Изделие закладное МН 548 (с. 1.400-15 вып.1) | т | 0.0042
114 | Гидроизоляция приямков горизонтальная, 2 слоя | м2 | 0.8 | Праймер битумный ТехноНИКОЛЬ №01 | кг | 0.4
|  |  |  | Гидроизоляция Техноэласт ФУНДАМЕНТ | м2 | 1.84
115 | Гидроизоляция приямков вертикальная, 2 слоя | м2 | 2.7 | Праймер битумный ТехноНИКОЛЬ №01 | кг | 1.35
|  |  |  | Гидроизоляция Техноэласт ФУНДАМЕНТ | м2 | 6.21
116 | Устройство защитных стяжек: цементно-песчаных толщиной 30 мм | м2 | 0.66667 | Раствор цементно-песчаный М100 | м3 | 0.02
117 | Герметизация швов примыкания ростверков к приямкам | м.п. | 0.9 | Двухкомпонентный полиуретановый герметик Технониколь 2К | м.п. | 0.9
118 | Обработка металлоконструкций эмалью 2 раз | м2 | 0.36384 | Эмаль ХС-119 ГОСТ 21824-76 | кг | 0.1368
119 | Обработка металлоконструкций грунтовкой 2 раза | м2 | 0.36384 | Грунтовка ГФ-021 ГОСТ 25129-2020 | кг | 0.036384
Приямок ДПр-2 1000*500*800(h)
120 | Устройтсво бетонной подготовки | м3 | 1 | Бетон В7,5 | м3 | 1.02
121 | Устройтсво монолитных приямков | м3 | 0.9 | Арматура д.14 А500СЕ ГОСТ 34028-2016 | т | 0.09636
|  |  |  | Арматура д.8 А500СЕ ГОСТ 34028-2016 | т | 0.0022
|  |  |  | Решетка МР-3 | т | 0.01672
|  |  |  | Гидропрокладка "Пенебар" | м.п. | 3.8
|  |  |  | Скоба крепежная металлическая (крепление пенебар) | м.п. | 3.8
|  |  |  | Дюбель-гвоздь 4,5*50мм (крепление пенебар) | шт | 19
|  |  |  | Бетон В25 F150 W6 | м3 | 0.9135
122 | Крепление закладного изделия к бетонному монолиту приямков (до 20 кг) | т | 0.0105 | Изделие закладное МН 548 (с. 1.400-15 вып.1) | т | 0.0105
123 | Гидроизоляция приямков горизонтальная, 2 слоя | м2 | 1.3 | Праймер битумный ТехноНИКОЛЬ №01 | кг | 0.65
|  |  |  | Гидроизоляция Техноэласт ФУНДАМЕНТ | м2 | 2.99
124 | Гидроизоляция приямков вертикальная, 2 слоя | м2 | 4.8 | Праймер битумный ТехноНИКОЛЬ №01 | кг | 2.4
|  |  |  | Гидроизоляция Техноэласт ФУНДАМЕНТ | м2 | 11.04
125 | Устройство защитных стяжек: цементно-песчаных толщиной 30 мм | м2 | 1.3333 | Раствор цементно-песчаный М100 | м3 | 0.04
126 | Обработка металлоконструкций эмалью 2 раз | м2 | 0.65328 | Эмаль ХС-119 ГОСТ 21824-76 | т | 0.247
127 | Обработка металлоконструкций грунтовкой 2 раза | м2 | 0.65328 | Грунтовка ГФ-021 ГОСТ 25129-2020 | кг | 0.065328
Приямки (блок Г)
Приямок ДПр-1 500*500*800(h)
128 | Устройтсво бетонной подготовки | м3 | 0.6 | Бетон В7,5 | м3 | 0.612
129 | Устройтсво монолитных приямков | м3 | 0.7 | Арматура д.14 А500СЕ ГОСТ 34028-2016 | т | 0.07896
|  |  |  | Арматура д.8 А500СЕ ГОСТ 34028-2016 | т | 0.00176
|  |  |  | Решетка МР-1 | т | 0.01096
|  |  |  | Гидропрокладка "Пенебар" | м.п. | 2.8
|  |  |  | Скоба крепежная металлическая (крепление пенебар) | м.п. | 2.8
|  |  |  | Дюбель-гвоздь 4,5*50мм (крепление пенебар) | шт | 14
|  |  |  | Бетон В25 F150 W6 | м3 | 0.7105
130 | Крепление закладного изделия к бетонному монолиту приямков (до 20 кг) | т | 0.0042 | Изделие закладное МН 548 (с. 1.400-15 вып.1) | т | 0.0042
131 | Гидроизоляция приямков горизонтальная, 2 слоя | м2 | 0.8 | Праймер битумный ТехноНИКОЛЬ №01 | кг | 0.4
|  |  |  | Гидроизоляция Техноэласт ФУНДАМЕНТ | м2 | 1.84
132 | Гидроизоляция приямков вертикальная, 2 слоя | м2 | 2.7 | Праймер битумный ТехноНИКОЛЬ №01 | кг | 1.35
|  |  |  | Гидроизоляция Техноэласт ФУНДАМЕНТ | м2 | 6.21
133 | Устройство защитных стяжек: цементно-песчаных толщиной 30 мм | м2 | 0.66667 | Раствор цементно-песчаный М100 | м3 | 0.02
134 | Герметизация швов примыкания ростверков к приямкам | м.п. | 0.9 | Двухкомпонентный полиуретановый герметик Технониколь 2К | м.п. | 0.9
135 | Обработка металлоконструкций эмалью 2 раз | м2 | 0.36384 | Эмаль ХС-119 ГОСТ 21824-76 | кг | 0.1368
136 | Обработка металлоконструкций грунтовкой 2 раза | м2 | 0.36384 | Грунтовка ГФ-021 ГОСТ 25129-2020 | кг | 0.036384
Приямок ДПр-2 1000*500*800(h)
137 | Устройтсво бетонной подготовки | м3 | 1 | Бетон В7,5 | м3 | 1.02
138 | Устройтсво монолитных приямков | м3 | 0.9 | Арматура д.14 А500СЕ ГОСТ 34028-2016 | т | 0.09636
|  |  |  | Арматура д.8 А500СЕ ГОСТ 34028-2016 | т | 0.0022
|  |  |  | Решетка МР-3 | т | 0.01672
|  |  |  | Гидропрокладка "Пенебар" | м.п. | 3.8
|  |  |  | Скоба крепежная металлическая (крепление пенебар) | м.п. | 3.8
|  |  |  | Дюбель-гвоздь 4,5*50мм (крепление пенебар) | шт | 19
|  |  |  | Бетон В25 F150 W6 | м3 | 0.9135
139 | Крепление закладного изделия к бетонному монолиту приямков (до 20 кг) | т | 0.0105 | Изделие закладное МН 548 (с. 1.400-15 вып.1) | т | 0.0105
140 | Гидроизоляция приямков горизонтальная, 2 слоя | м2 | 1.3 | Праймер битумный ТехноНИКОЛЬ №01 | кг | 0.65
|  |  |  | Гидроизоляция Техноэласт ФУНДАМЕНТ | м2 | 2.99
141 | Гидроизоляция приямков вертикальная, 2 слоя | м2 | 4.8 | Праймер битумный ТехноНИКОЛЬ №01 | кг | 2.4
|  |  |  | Гидроизоляция Техноэласт ФУНДАМЕНТ | м2 | 11.04
142 | Устройство защитных стяжек: цементно-песчаных толщиной 30 мм | м2 | 1.3333 | Раствор цементно-песчаный М100 | м3 | 0.04
143 | Обработка металлоконструкций эмалью 2 раз | м2 | 0.65328 | Эмаль ХС-119 ГОСТ 21824-76 | кг | 0.247
144 | Обработка металлоконструкций грунтовкой 2 раза | м2 | 0.65328 | Грунтовка ГФ-021 ГОСТ 25129-2020 | кг | 0.065328
Приямки (блок Д)
Приямок ДПр-1 500*500*800(h)
145 | Устройтсво бетонной подготовки | м3 | 1.2 | Бетон В7,5 | м3 | 1.224
146 | Устройтсво монолитных приямков | м3 | 1.4 | Арматура д.14 А500СЕ ГОСТ 34028-2016 | т | 0.15504
|  |  |  | Арматура д.8 А500СЕ ГОСТ 34028-2016 | т | 0.00352
|  |  |  | Решетка МР-1 | т | 0.02192
|  |  |  | Гидропрокладка "Пенебар" | м.п. | 5.6
|  |  |  | Скоба крепежная металлическая (крепление пенебар) | м.п. | 5.6
|  |  |  | Дюбель-гвоздь 4,5*50мм (крепление пенебар) | шт | 28
|  |  |  | Бетон В25 F150 W6 | м3 | 1.421
147 | Крепление закладного изделия к бетонному монолиту приямков (до 20 кг) | т | 0.0084 | Изделие закладное МН 548 (с. 1.400-15 вып.1) | т | 0.0084
148 | Гидроизоляция приямков горизонтальная, 2 слоя | м2 | 0.8 | Праймер битумный ТехноНИКОЛЬ №01 | кг | 0.4
|  |  |  | Гидроизоляция Техноэласт ФУНДАМЕНТ | м2 | 1.84
149 | Гидроизоляция приямков вертикальная, 2 слоя | м2 | 2.7 | Праймер битумный ТехноНИКОЛЬ №01 | кг | 1.35
|  |  |  | Гидроизоляция Техноэласт ФУНДАМЕНТ | м2 | 6.21
150 | Устройство защитных стяжек: цементно-песчаных толщиной 30 мм | м2 | 1.3333 | Раствор цементно-песчаный М100 | м3 | 0.04
151 | Герметизация швов примыкания ростверков к приямкам | м.п. | 0.9 | Двухкомпонентный полиуретановый герметик Технониколь 2К | м.п. | 0.9
152 | Обработка металлоконструкций эмалью 2 раз | м2 | 0.72768 | Эмаль ХС-119 ГОСТ 21824-76 | кг | 0.2774
153 | Обработка металлоконструкций грунтовкой 2 раза | м2 | 0.72768 | Грунтовка ГФ-021 ГОСТ 25129-2020 | кг | 0.072768
Приямок ДПр-2 1000*1000*800(h)
154 | Устройтсво бетонной подготовки | м3 | 1.1 | Бетон В7,5 | м3 | 1.122
155 | Устройтсво монолитных приямков | м3 | 1.2 | Арматура д.14 А500СЕ ГОСТ 34028-2016 | т | 0.1667
|  |  |  | Арматура д.8 А500СЕ ГОСТ 34028-2016 | т | 0.00286
|  |  |  | Решетка МР-2 | т | 0.01872
|  |  |  | Гидропрокладка "Пенебар" | м.п. | 4.8
|  |  |  | Скоба крепежная металлическая (крепление пенебар) | м.п. | 4.8
|  |  |  | Дюбель-гвоздь 4,5*50мм (крепление пенебар) | шт | 24
|  |  |  | Бетон В25 F150 W6 | м3 | 1.218
156 | Крепление закладного изделия к бетонному монолиту приямков (до 20 кг) | т | 0.0168 | Изделие закладное МН 548 (с. 1.400-15 вып.1) | т | 0.0168
157 | Гидроизоляция приямков горизонтальная, 2 слоя | м2 | 2 | Праймер битумный ТехноНИКОЛЬ №01 | кг | 1
|  |  |  | Гидроизоляция Техноэласт ФУНДАМЕНТ | м2 | 4.6
158 | Гидроизоляция приямков вертикальная, 2 слоя | м2 | 3.3 | Праймер битумный ТехноНИКОЛЬ №01 | кг | 1.65
|  |  |  | Гидроизоляция Техноэласт ФУНДАМЕНТ | м2 | 7.59
159 | Устройство защитных стяжек: цементно-песчаных толщиной 30 мм | м2 | 1.3333 | Раствор цементно-песчаный М100 | м3 | 0.04
160 | Герметизация швов примыкания ростверков к приямкам | м.п. | 2.2 | Двухкомпонентный полиуретановый герметик Технониколь 2К | м.п. | 2.2
161 | Обработка металлоконструкций эмалью 2 раз | м2 | 0.85248 | Эмаль ХС-119 ГОСТ 21824-76 | кг | 0.323
162 | Обработка металлоконструкций грунтовкой 2 раза | м2 | 0.85248 | Грунтовка ГФ-021 ГОСТ 25129-2020 | кг | 0.085248
Приямки (блок Е)
Приямок ДПр-1 500*500*800(h)
163 | Устройтсво бетонной подготовки | м3 | 0.6 | Бетон В7,5 | м3 | 0.612
164 | Устройтсво монолитных приямков | м3 | 0.7 | Арматура д.14 А500СЕ ГОСТ 34028-2016 | т | 0.07896
|  |  |  | Арматура д.8 А500СЕ ГОСТ 34028-2016 | т | 0.00176
|  |  |  | Решетка МР-1 | т | 0.01096
|  |  |  | Гидропрокладка "Пенебар" | м.п. | 2.8
|  |  |  | Скоба крепежная металлическая (крепление пенебар) | м.п. | 2.8
|  |  |  | Дюбель-гвоздь 4,5*50мм (крепление пенебар) | шт | 14
|  |  |  | Бетон В25 F150 W6 | м3 | 0.7105
165 | Крепление закладного изделия к бетонному монолиту приямков (до 20 кг) | т | 0.0042 | Изделие закладное МН 548 (с. 1.400-15 вып.1) | т | 0.0042
166 | Гидроизоляция приямков горизонтальная, 2 слоя | м2 | 0.8 | Праймер битумный ТехноНИКОЛЬ №01 | кг | 0.4
|  |  |  | Гидроизоляция Техноэласт ФУНДАМЕНТ | м2 | 1.84
167 | Гидроизоляция приямков вертикальная, 2 слоя | м2 | 2.7 | Праймер битумный ТехноНИКОЛЬ №01 | кг | 1.35
|  |  |  | Гидроизоляция Техноэласт ФУНДАМЕНТ | м2 | 6.21
168 | Устройство защитных стяжек: цементно-песчаных толщиной 30 мм | м2 | 0.66667 | Раствор цементно-песчаный М100 | м3 | 0.02
169 | Герметизация швов примыкания ростверков к приямкам | м.п. | 0.9 | Двухкомпонентный полиуретановый герметик Технониколь 2К | м.п. | 0.9
170 | Обработка металлоконструкций эмалью 2 раз | м2 | 0.36384 | Эмаль ХС-119 ГОСТ 21824-76 | кг | 0.1368
171 | Обработка металлоконструкций грунтовкой 2 раза | м2 | 0.36384 | Грунтовка ГФ-021 ГОСТ 25129-2020 | кг | 0.036384
Приямки (блок К)
Приямок ДПр-1 500*500*800(h)
172 | Устройтсво бетонной подготовки | м3 | 0.6 | Бетон В7,5 | м3 | 0.612
173 | Устройтсво монолитных приямков | м3 | 0.7 | Арматура д.14 А500СЕ ГОСТ 34028-2016 | т | 0.07896
|  |  |  | Арматура д.8 А500СЕ ГОСТ 34028-2016 | т | 0.00176
|  |  |  | Решетка МР-1 | т | 0.01096
|  |  |  | Гидропрокладка "Пенебар" | м.п. | 2.8
|  |  |  | Скоба крепежная металлическая (крепление пенебар) | м.п. | 2.8
|  |  |  | Дюбель-гвоздь 4,5*50мм (крепление пенебар) | шт | 14
|  |  |  | Бетон В25 F150 W6 | м3 | 0.7105
174 | Крепление закладного изделия к бетонному монолиту приямков (до 20 кг) | т | 0.0042 | Изделие закладное МН 548 (с. 1.400-15 вып.1) | т | 0.0042
175 | Гидроизоляция приямков горизонтальная, 2 слоя | м2 | 0.8 | Праймер битумный ТехноНИКОЛЬ №01 | кг | 0.4
|  |  |  | Гидроизоляция Техноэласт ФУНДАМЕНТ | м2 | 1.84
176 | Гидроизоляция приямков вертикальная, 2 слоя | м2 | 2.7 | Праймер битумный ТехноНИКОЛЬ №01 | кг | 1.35
|  |  |  | Гидроизоляция Техноэласт ФУНДАМЕНТ | м2 | 6.21
177 | Устройство защитных стяжек: цементно-песчаных толщиной 30 мм | м2 | 0.66667 | Раствор цементно-песчаный М100 | м3 | 0.02
178 | Герметизация швов примыкания ростверков к приямкам | м.п. | 0.9 | Двухкомпонентный полиуретановый герметик Технониколь 2К | м.п. | 0.9
179 | Обработка металлоконструкций эмалью 2 раз | м2 | 0.36384 | Эмаль ХС-119 ГОСТ 21824-76 | кг | 0.1368
180 | Обработка металлоконструкций грунтовкой 2 раза | м2 | 0.36384 | Грунтовка ГФ-021 ГОСТ 25129-2020 | кг | 0.036384
Фундаменты под ТС и насосные станции (блоки В,Г,К)
181 | Устройство монолитного фундамента под ТС (блок В) | м3 | 0.4 | Бетон В25 F150 W6 | м3 | 0.406
|  |  |  | Арматура д.12 А500СЕ ГОСТ 34028-2016 | т | 0.022
|  |  |  | Арматура д.8 А500СЕ ГОСТ 34028-2016 | т | 0.002
182 | Монтаж опорных подушек фундамента под ТС (блок В) | м3 | 0.02 | Опорная подушка ОП1 (0,005 м3/шт) | шт | 2
|  |  |  | Опорная подушка ОП2 (0,005 м3/шт) | шт | 2
183 | Устройство монолитного фундамента под насос (блок Г) | м3 | 0.3 | Арматура д.12 А500СЕ ГОСТ 34028-2016 | т | 0.019
|  |  |  | Бетон В25 F150 W6 | м3 | 0.3045
184 | Устройство монолитного фундамента под насос (блок К) | м3 | 0.4 | Арматура д.12 А500СЕ ГОСТ 34028-2016 | т | 0.026
|  |  |  | Бетон В25 F150 W6 | м3 | 0.406