## Ограждения
Приложение №1
ЖИЛОЙ ДОМ №5. Ограждения л.6, 8, 10, 12, 14, 24, 25, 26, 27 РД 6905-АР изм.7 от 28.05.2025
Конструкции |  |  |  |  | Элементы ограждений | [17 empty] | Итого (т) на 1 шт | лист в РД
[5 empty] | Труба кв. 40х40х3,0 мм (т) ГОСТ 8639-82 |  | Труба кв. 30х30х3,0 мм (т) ГОСТ 8639-82 |  | Труба кв. 20х20х2,0 мм (т) ГОСТ 8639-82 |  | Труба кв. 15х15х1,5 мм (т) ГОСТ 8639-82 |  | Круг d18х1,5 мм (т) ГОСТ 11068-81 |  | Пластина, t=6 мм (т) ГОСТ 103-2006 |  | Пластина, t=4 мм (т) ГОСТ 103-2006 |  | Пластина, t=8 мм (т) ГОСТ 103-2006 |  | Арматура АI d=8мм (т) ГОСТ 5781-82
Наименование | Кол-во |  |  |  | на 1 орг. | всего | на 1 орг. | всего | на 1 орг. | всего | на 1 орг. | всего | на 1 орг. | всего | на 1 орг. | всего | на 1 орг. | всего | на 1 орг. | всего | на 1 орг. | всего
| для лестницы | для окон внеквар. | для балконов открытых | для витражей треугол.
ОГ-6 | 1 |  |  |  | 0.041126 | 0.041126 |  |  | 0.0071777 | 0.0071777 | 0.0088965 | 0.0088965 | 0.0002806 | 0.0002806 |  |  | 0.00218 | 0.00218 |  |  |  |  | 0.059661 | АТР, Тип 12-15-1
ОГ-7 | 11 |  |  |  | 0.0029232 | 0.032155 |  |  | 0.0007128 | 0.0078408 | 0.0005203 | 0.0057233 | [10 empty] | 0.0041563 | АТР, Тип 12-15-2
ОГ-8 | 9 |  |  |  | 0.039984 | 0.35986 |  |  | 0.0073138 | 0.065824 | 0.0088965 | 0.080069 | 0.0002806 | 0.0025254 |  |  | 0.0024 | 0.0216 |  |  |  |  | 0.058875 | АТР, Тип 12-15-3
ОГ-9 | 1 |  |  |  | 0.048703 | 0.048703 |  |  | 0.0087761 | 0.0087761 | 0.01099 | 0.01099 | 0.00035075 | 0.00035075 |  |  | 0.00278 | 0.00278 |  |  |  |  | 0.0716 | АТР, Тип 12-15-4
ОГ-10 | 1 |  |  |  | 0.033902 | 0.033902 |  |  | 0.0066744 | 0.0066744 | 0.0063162 | 0.0063162 | 0.00021045 | 0.00021045 | [8 empty] | 0.047103 | АТР, Тип 12-19,5-5
ОГ-22 | 1 |  |  |  | 0.019639 | 0.019639 |  |  | 0.003132 | 0.003132 | 0.0043984 | 0.0043984 | 0.00021045 | 0.00021045 |  |  | 0.00076 | 0.00076 |  |  | 0.000158 | 0.000158 | 0.028298 | АТР, Тип 12-0,25-6
ОГ-11 | 2 |  |  |  | 0.02856 | 0.05712 | 0.00968 | 0.01936 |  |  | 0.0046585 | 0.009317 |  |  | 0.00148 | 0.00296 | 0.00012 | 0.00024 |  |  |  |  | 0.044499 | 6905-АР, л.26
ОГ-12 | 2 |  |  |  | 0.02856 | 0.05712 | 0.00968 | 0.01936 |  |  | 0.0046585 | 0.009317 |  |  | 0.00148 | 0.00296 | 0.00012 | 0.00024 |  |  |  |  | 0.044499 | 6905-АР, л.26
ОГ-13 |  | 6 |  |  | 0.003696 | 0.022176 | 0.012342 | 0.074052 |  |  | 0.0027225 | 0.016335 | [6 empty] | 0.00136 | 0.00816 |  |  | 0.02012 | 6905-АР, л.26
ОГ-14 |  | 6 |  |  | 0.003696 | 0.022176 | 0.012342 | 0.074052 |  |  | 0.0027225 | 0.016335 | [6 empty] | 0.00136 | 0.00816 |  |  | 0.02012 | 6905-АР, л.26
ОГ-15 |  |  |  | 5 | 0.020496 | 0.10248 | 0.060016 | 0.30008 |  |  | 0.015911 | 0.079557 | [6 empty] | 0.00408 | 0.0204 | 0.0002765 | 0.0013825 | 0.10078 | 6905-АР, л.26
ОГ-16 |  |  | 3 |  | 0.01344 | 0.04032 | 0.041866 | 0.1256 |  |  | 0.009075 | 0.027225 | [6 empty] | 0.0034 | 0.0102 | 0.0002765 | 0.0008295 | 0.068057 | 6905-АР, л.26
ОГ-17 |  |  | 3 |  | 0.017472 | 0.052416 | 0.053482 | 0.16045 |  |  | 0.012705 | 0.038115 | [6 empty] | 0.00408 | 0.01224 | 0.0002765 | 0.0008295 | 0.088015 | 6905-АР, л.26
Итого | 28 | 12 | 6 | 5 |  | 0.88919 |  | 0.77295 |  | 0.099425 |  | 0.31259 |  | 0.0035776 |  | 0.00592 |  | 0.0278 |  | 0.05916 |  | 0.0031995
Общий вес ограждений | [20 empty] | 2.1738 | тонн
Сварку металлических элементов производить электродами Э-42 по ГОСТ 9467-75. Сварные швы тщательно зачистить от ржавчины и окалины. После установки металлических элементов выполнить их антикоррозионную защиту двумя слоями эмали ПФ-115 по грунтовке ГФ-021.

## Ограждение крыльца
Приложение № 2
ЖИЛОЙ ДОМ №5. Ограждения крылец л.24 РД 6905-АР
Конструкции |  | Элементы ограждений
|  | Труба кв., 30х30х3,0 мм (т) ГОСТ 8639-82 | Труба кв., 15х15х1,5 мм (т) ГОСТ 8639-82 | Пластина, t=8 мм (т) ГОСТ 102-2006 | Труба D 50х3 мм (т) ГОСТ 11068-81 | Труба D 38х2,5 мм (т) ГОСТ 11068-81 | Труба D 32х2,5 мм (т) ГОСТ 11068-81 | Труба D 18х1,5 мм (т) ГОСТ 11068-82 | Всего (т)
Наименование | Кол-во, шт
ОГ-1 | 1 | 0.037026 | 0.0121 | 0.0040694 |  |  |  |  | 0.053195
ОГ-2 | 1 | 0.029524 | 0.007139 | 0.0033912 |  |  |  |  | 0.040054
ОГ-3 | 1 | 0.044528 | 0.015548 | 0.0040694 |  |  |  |  | 0.064146
ОГ-4 | 1 | 0.02057 |  | 0.0024618 | 0.0349 | 0.014447 | 0.0078217 | 0.0012464 | 0.081447
ОГ-5 | 1 | 0.024684 |  | 0.0031651 | 0.040833 | 0.019044 | 0.0092769 | 0.0016025 | 0.098606
Итого | [8 empty] | 0.33745
Примечания:
1. Ограждения выполнить согласно ГОСТ 25772-2021.
2. Сварку металлических элементов производить электродами Э-42 по ГОСТ 9467-75. Сварные швы тщательно зачистить от ржавчины и окалины. После установки металлических элементов, выполнить их антикоррозионную защиту двумя слоями эмали ПФ-115 по грунтовке ГФ-021.