## ВОР
Ведомость объёмов работ №5 от 20.11.2025г
Объект образования (общеобразовательная школа на 1100 мест) по ул. Николая Сотникова в Кировском районе г.Новосибирска
Рабочая документация шифр 7018-КЖ.0 (предварительная выдача)
*Расход материалов принять согласно нормам ГЭСН (кроме указанных)
№ п/п | Наименование работ | Ед.изм | Объем | Примечание
Устройство монолитных стен основания лифта СтЛ-1 7018-КЖ.0 л.23 (предварительная выдача от 31.11.25), л.24 (предварительная выдача от 14.11.25)
1 | Устройство монолитных железобетонных стен основания лифта толщиной 200 мм | м3 | 1.7701 | Бетон В25 F150 W6 | 1.77
|  | тн | 0.06232 | Ø10 А500С - 0,062 тн | 0.06232
|  | шт. | 40 | Деталь арматурная гнутая П1 (0,540 кг/шт) (Ø10 А500С, L=875мм) | 40 | 0.53987
|  | тн | 0.0216 |  | 0.0216
|  | шт. | 114 | Деталь арматурная гнутая Ш1 (0,099 кг/шт) (Ø8 А240, L=250мм) | 114 | 0.09875
|  | тн | 0.011286 |  | 0.011286
2 | Устройство щебеночного основания высотой 920 мм | м3 | 4.2655 | Щебень М1000 фракции 20…40 Коэффициент расхода 1,27 | 4.27
3 | Монтаж и демонтаж опалубки стен | м2 | 17.7008 | -
Устройство плиты основания лифта ПМЛ-1 7018-КЖ.0 л.23 (предварительная выдача от 31.11.25), л.24 (предварительная выдача от 14.11.25)
4 | Устройство монолитной железобетонной плиты основания лифта толщиной 200 мм | м3 | 1.3121 | Бетон В25 F150 W6 | 1.31
|  | тн | 0.13478 | Ø12 А500С - 0,135 тн | 0.13478
|  | шт. | 6 | Деталь арматурная гнутая Д1 (0,506 кг/шт) (Ø10 А240, L=820мм) | 6 | 0.50594
|  | тн | 0.003036 |  | 0.003036
|  | шт. | 62 | Деталь арматурная гнутая П2 (0,759 кг/шт) (Ø12 А500С, L=855мм) | 62 | 0.75924
|  | тн | 0.047058 |  | 0.047058
|  | шт. | 8 | Изделие закладное МН 3.99 (1,93 кг/шт) | 8
|  | тн | 0.01544 |  | 0.01544
5 | Монтаж и демонтаж опалубки плиты | м2 | 2.084 | -
Устройство гидроизоляции монолитных стен основания лифта СтЛ-1 7018-КЖ.0 л.24 п.11 (предварительная выдача от 14.11.25)
6 | Вертикальная обмазочная гидроизоляция | м2 | 2.5 | Обмазка битумной мастикой за 2 раза Праймер битумный ТехноНиколь №01 (расход = 0,25 л/м2) Мастика гидроизоляционная ТехноНиколь №24 (расход = 2,4 кг/м2)
Устройство монолитных стен основания лифта СтЛ-2 7018-КЖ.0 л.25-26 (предварительная выдача от 14.11.25)
7 | Устройство монолитных железобетонных стен основания лифта толщиной 200 мм | м3 | 2.99 | Бетон В25 F150 W6 | 2.99
|  | тн | 0.097609 | Ø10 А500С - 0,098 тн | 0.097609
|  | шт. | 20 | Деталь арматурная гнутая П5 (0,555 кг/шт) (Ø10 А500С, L=900мм) | 20 | 0.5553
|  | тн | 0.0111 |  | 0.0111
|  | шт. | 17 | Деталь арматурная гнутая П6 (0,543 кг/шт) (Ø10 А500С, L=880мм) | 17 | 0.54296
|  | тн | 0.009231 |  | 0.009231
|  | шт. | 40 | Деталь арматурная гнутая П1 (0,540 кг/шт) (Ø10 А500С, L=875мм) | 40 | 0.53987
|  | тн | 0.0216 |  | 0.0216
|  | шт. | 13 | Деталь арматурная гнутая П2 (0,528 кг/шт) (Ø10 А500С, L=855мм) | 13 | 0.52753
|  | тн | 0.006864 |  | 0.006864
|  | шт. | 10 | Деталь арматурная гнутая П3 (0,521 кг/шт) (Ø10 А500С, L=845мм) | 10 | 0.52136
|  | тн | 0.00521 |  | 0.00521
|  | шт. | 3 | Деталь арматурная гнутая П4 (0,509 кг/шт) (Ø10 А500С, L=825мм) | 3 | 0.50902
|  | тн | 0.001527 |  | 0.001527
|  | шт. | 75 | Деталь арматурная гнутая Ш1 (0,109 кг/шт) (Ø8 А240, L=275мм) | 75 | 0.10863
|  | тн | 0.008175 |  | 0.008175
|  | шт. | 76 | Деталь арматурная гнутая Ш1 (0,099 кг/шт) (Ø8 А240, L=250мм) | 76 | 0.09875
|  | тн | 0.007524 |  | 0.007524
|  | шт. | 4 | Сетка С5 (12,533 кг/шт) л.26 п.4 контактная точечная сварка | 4 | 12.5313
|  | тн | 0.050132 | Ø10 А500С - 0,050 тн | 0.050132
8 | Устройство щебеночного основания высотой 920 мм | м3 | 4.2655 | Щебень М1000 фракции 20…40 Коэффициент расхода 1,27 | 4.27
9 | Монтаж и демонтаж опалубки стен | м2 | 24.7 | -
Устройство плиты основания лифта ПМЛ-2 7018-КЖ.0 л.25-26 (предварительная выдача от 14.11.25)
10 | Устройство монолитной железобетонной плиты основания лифта толщиной 200 мм | м3 | 1.34 | Бетон В25 F150 W6 | 1.34
|  | тн | 0.13618 | Ø12 А500С - 0,136 тн | 0.13618
|  | шт. | 6 | Деталь арматурная гнутая Д1 (0,506 кг/шт) (Ø10 А240, L=820мм) | 6 | 0.50594
|  | тн | 0.003036 |  | 0.003036
|  | шт. | 62 | Деталь арматурная гнутая П2 (0,759 кг/шт) (Ø12 А500С, L=855мм) | 62 | 0.75924
|  | тн | 0.047058 |  | 0.047058
|  | шт. | 8 | Изделие закладное МН 3.99 (1,93 кг/шт) | 8
|  | тн | 0.01544 |  | 0.01544
11 | Монтаж и демонтаж опалубки плиты | м2 | 2.104 | -
Устройство гидроизоляции монолитных стен основания лифта СтЛ-2 7018-КЖ.0 л.24 п.11 (предварительная выдача от 14.11.25)
12 | Вертикальная обмазочная гидроизоляция | м2 | 3.58 | Обмазка битумной мастикой за 2 раза Праймер битумный ТехноНиколь №01 (расход = 0,25 л/м2) Мастика гидроизоляционная ТехноНиколь №24 (расход = 2,4 кг/м2)

## СтЛ-1, ПМЛ-1 (hidden)
| Стены основания лифта СтЛ-1 | [5 empty] | Опалубка |  |  | Плита основания лифта ПМЛ-1
[5 empty] | м3 |  | м2 | [6 empty] | м3
| Бетон | 4.26 | 0.2 | 0.92 | 0.78384 |  | 17.7008 |  |  | Бетон | 2.13 | 3.08 | 0.2 | 1.3121
|  | 5.36 | 0.2 | 0.92 | 0.98624
1.7701
| Щебень | 1.73 | 2.68 | 0.92 | 4.2655
|  | Длина | шт. | [7 empty] | Длина | шт.
| 10 А500С | 3 | 20 |  | 3 | 4.6 | 20 |  |  | 12 А500С | 3 | 26 |  | 10.65 | 13 | 26 | +2 в углах
| 10 А500С | 2.05 | 20 |  | 2.05 | 4.6 | 20 |  |  | 12 А500С | 2.05 | 36 |  | 15.4 | 16 | 36 | +2 в углах
П1 | 10 А500С | 0.875 | 40 |  |  | 4.6 | 40 |  | Д1 | 10 А240 | 0.82 | 6 |  | 6
Ш1 | 8 А500С | 0.25 | 114 | [5 empty] | П2 | 12 А500С | 0.855 | 62
|  |  | по длине |  | по высоте
|  | 6.7 | 14 | 2.3 | 2 | 28 | [6 empty] | шт | тн
|  | 4.325 | 10 | 2.3 | 2 | 20 |  |  |  | Изделие закладное МН3.99 |  |  | 8 | 0.01544
48
[10 empty] | 3.08 | 15.4 | 16 | 32
|  | 6.7 | 14 | 2.3 | 3 | 42 |  |  |  | 2.13 | 10.65 | 11 | 22
|  | 4.325 | 8 | 2.3 | 3 | 24 | [6 empty] | 54
66
114
Гидроизоляция до отметки -2,180 (стадия П АР)
| длина | высота |  |  |  | опалубка стен |  | опалубка плиты
2.68 | 3.08 | 0.24 | 0.7392 |  |  | 9.5864 |  | 2.084
1.73 | 2.13 | 0.24 | 0.5112 |  |  | 8.1144 |  | 2.084
2.68 | 3.08 | 0.24 | 0.7392 |  |  | 17.7008
1.73 | 2.13 | 0.24 | 0.5112
8.82 | 10.42 |  | 2.5008

## СтЛ-2, ПМЛ-2 (hidden)
| Стены основания лифта СтЛ-2 | [5 empty] | Опалубка |  | Плита основания лифта ПМЛ-2
[5 empty] | м3 |  | м2 | [5 empty] | м3
[7 empty] | 5.36 | 4.9312
[7 empty] | 3.46 | 3.1832
| Бетон | 1.73 | 0.2 | 0.92 | 0.31832 | + | 2.155 | 1.9826 | Бетон | 3.105 | 2.155 | 0.2 | 1.3383
|  | 1.93 | 0.225 | 0.92 | 0.39951 | + | 3.105 | 2.8566
|  | 2.88 | 0.2 | 0.92 | 0.52992 | + | 1.93 | 1.7756
|  | 3.105 | 0.225 | 0.92 | 0.64274 | + | 2.88 | 2.6496
|  | 1.675 | 0.975 | 0.27 | 0.44094 | +
|  | 0.2 | 0.2 | 0.65 | 0.026 | + | 0.75 | 0.69 |  | Длина | шт.
|  | 0.225 | 0.2 | 0.65 | 0.02925 |  | 1.675 | 1.541 | 12 А500С | 3.025 | 26 |  | 10.65 | 13 | 26 | +2 в углах
|  | 0.225 | 0.2 | 0.65 | 0.02925 | + | 0.975 | 0.897 | 12 А500С | 2.075 | 36 |  | 15.4 | 16 | 36 | +2 в углах
|  | 0.225 | 0.225 | 0.65 | 0.032906 | + | 1.45 | 1.334 | 10 А240 | 0.82 | 6 |  | 6
|  | 0.15 | 0.2 | 0.65 | 0.0195 | + |  |  | 12 А500С | 0.855 | 62 |  | 36 | 26 | 62
|  | 0.15 | 0.225 | 0.65 | 0.021938 | + | 1.65 | 1.0733
[7 empty] | 1.65 | 1.0733
[7 empty] | 1.1 | 0.71553 |  |  |  | шт | тн
|  | 0.13813 | 0.55 | 0.65 | 0.075969 | + |  | 24.7029 | Изделие закладное МН3.99 |  |  | 8 | 0.01544
|  | 0.13813 | 0.55 | 0.65 | 0.075969 | +
|  | 0.13813 | 0.55 | 0.65 | 0.075969 | +
|  | 0.15437 | 0.55 | 0.65 | 0.084906 | +
|  | 0.15437 | 0.55 | 0.65 | 0.084906 | +
|  | 0.15437 | 0.55 | 0.65 | 0.084906 | +
|  | 0.11375 | 0.55 | 0.65 | 0.062562 | +
| вычитаем в конце | 0.225 | 0.225 | 0.92 | 0.046575 | -
[5 empty] | 2.9889 | 2.99
| Щебень | 1.73 | 2.68 | 0.92 | 4.2655
Длина
1 | 10 А500С | 158.2 |  | 157.85 | 2.075 | 4.6 | 10 | 20.75
[5 empty] | 3.025 | 4.6 | 10 | 30.25
[5 empty] | 2.825 | 4.6 | 10 | 28.25
[5 empty] | 4.475 | 4.6 | 10 | 44.75
[5 empty] | 1.595 | 4.6 | 10 | 15.95
[5 empty] | 0.895 | 4.6 | 20 | 17.9
шт.
П5 | 10 А500С | 0.9 | 20 | 20 | 4.6 | 5 | Узел В, Г 5 шт. по высоте в 4 углах
П6 | 10 А500С | 0.88 | 17 | 17 | 4.6 | 5 | Узел Д, Г
П1 | 10 А500С | 0.875 | 40 | 40 | 4.6
П2 | 10 А500С | 0.855 | 13 | 13
П3 | 10 А500С | 0.845 | 10 | 10 | 4.6 | 5 | Узел Б на углу 5 шт. Узел Д на углу 5 шт.
П4 | 10 А500С | 0.825 | 3 | 3 | 2.75 | 3 | Середина подколонника
Ш1 | 8 А240 | 0.275 | 76
Ш2 | 8 А240 | 0.25 | 75
[5 empty] | Ш1 |  | 7 | 5 | 35
[7 empty] | 5 | 3 | 15
[7 empty] | 4 | 2 | 8
[7 empty] | 4 | 2 | 8
[7 empty] | 2 | 2 | 4
[7 empty] | 2 | 2 | 4
[7 empty] | 1 | 2 | 2
76
[5 empty] | Ш2 |  | 7 | 5 | 35
[7 empty] | 4 | 3 | 12
[7 empty] | 5 | 2 | 10
[7 empty] | 4 | 2 | 8
[7 empty] | 2 | 2 | 4
[7 empty] | 1 | 2 | 2
[7 empty] | 2 | 2 | 4
75
Сетка С5 Контактная точечная сварка |  |  | 4 | 0.050125
| 10 А500С | 1.595 | 6 | 5.9047 | 12.5313 |  |  | 0.98411 | 5.904 | 12.528
| 10 А500С | 0.895 | 12 | 6.6266 |  | -вес единицы в кг |  | 0.55222 | 6.624
Гидроизоляция до отметки -2,180 (стадия П АР)
| длина | высота |  |  |  | опалубка стен |  | опалубка плиты
| 2.155 | 0.24 | 0.5172 |  |  | 13.7264 |  | 3.105
| 3.105 | 0.24 | 0.7452 |  |  | 8.1144 |  | 2.155
| 1.93 | 0.24 | 0.4632 |  |  | 2.86 |  | 2.104
| 2.88 | 0.24 | 0.6912 |  |  | 24.7008
| 1.675 | 0.24 | 0.402
| 0.975 | 0.24 | 0.234
| 1.45 | 0.24 | 0.348
| 0.75 | 0.24 | 0.18
| 14.92 |  | 3.5808