## ВОР
Ведомость объёмов работ № 3 от 01.12.2025г
Объект образования (общеобразовательная школа на 1100 мест) по ул. Спортивная в Ленинском районе г.Новосибирска
Рабочая документация шифр 7019-КЖ.0 (предварительная выдача)
*Расход материалов принять согласно нормам ГЭСН (кроме указанных)
№ п/п | Наименование работ | Ед.изм | Объем | Примечание
Устройство монолитного железобетонного ростверка Рм-1-89 шт. (л.5-л.6 предварительная выдача от 24.10.25)
1 | Устройство бетонной подготовки | м3 | 30.26 | Бетон В7.5 | 30.26
2 | Устройство монолитного железобетонного отдельно стоящего плитного ростверка | м3 | 145.07 | Бетон В25 F150 W6 | 145.07
|  | шт. | 356 | Каркас Кр1 (6,784 кг/шт) л.6 п.3 Контактная точечная сварка | 356
|  | тн | 2.4151 |  | 2.4151
|  |  |  | Ø12 А500С - 2,415 тн | 178
|  | шт. | 178 | Сетка С1 (34,139 кг/шт) л.6 п.3 Контактная точечная сварка | 6.0767
|  | тн | 6.0767
Ø14 А500С - 6,077 тн
3 | Монтаж и демонтаж опалубки | м2 | 343.26 | -
4 | Вертикальная гидроизоляция ростверков | м2 | 343.26 | Обмазка битумной мастикой за 2 раза Праймер битумный ТехноНиколь №01 (расход = 0,25 л/м2) Мастика гидроизоляционная ТехноНиколь №24 (расход = 2,4 кг/м2)
Устройство монолитного железобетонного ростверка Рм-2-79 шт. (л.7-л.8 предварительная выдача от 24.10.25)
5 | Устройство бетонной подготовки | м3 | 26.86 | Бетон В7.5 | 26.86
6 | Устройство монолитного железобетонного отдельно стоящего плитного ростверка | м3 | 128.77 | Бетон В25 F150 W6 | 128.77
|  | шт. | 316 | Каркас Кр1 (6,784 кг/шт) л.6 п.3 Контактная точечная сварка | 316
|  | тн | 2.1437 |  | 2.1437
Ø12 А500С - 2,144 тн
|  | шт. | 158 | Сетка С2 (41,725 кг/шт) л.6 п.3 Контактная точечная сварка | 158
|  | тн | 6.5926 |  | 6.5926
Ø14 А500С - 6,593 тн
7 | Монтаж и демонтаж опалубки | м2 | 261.18 | -
8 | Вертикальная гидроизоляция ростверков | м2 | 261.18 | Обмазка битумной мастикой за 2 раза Праймер битумный ТехноНиколь №01 (расход = 0,25 л/м2) Мастика гидроизоляционная ТехноНиколь №24 (расход = 2,4 кг/м2)
Устройство монолитного железобетонного ростверка Рм-3-11 шт. (л.9-л.10 предварительная выдача от 24.10.25)
9 | Устройство бетонной подготовки | м3 | 4.73 | Бетон В7.5 | 4.73
10 | Устройство монолитного железобетонного отдельно стоящего плитного ростверка | м3 | 22.88 | Бетон В25 F150 W6 | 22.88
|  | шт. | 22 | Каркас Кр1 (6,784 кг/шт) л.6 п.3 Контактная точечная сварка | 22
|  | тн | 0.14925 |  | 0.14925
Ø12 А500С - 0,149 тн
|  | шт. | 22 | Каркас Кр2 (8,472 кг/шт) л.6 п.3 Контактная точечная сварка | 22
|  | тн | 0.18638 |  | 0.18638
Ø12 А500С - 0,186 тн
|  | шт. | 22 | Сетка С3 (42,824 кг/шт) л.6 п.3 Контактная точечная сварка | 22
|  | тн | 0.94213 |  | 0.94213
Ø14 А500С - 0,942 тн
11 | Монтаж и демонтаж опалубки | м2 | 46.8 | -
12 | Вертикальная гидроизоляция ростверков | м2 | 46.8 | Обмазка битумной мастикой за 2 раза Праймер битумный ТехноНиколь №01 (расход = 0,25 л/м2) Мастика гидроизоляционная ТехноНиколь №24 (расход = 2,4 кг/м2)
Устройство монолитного железобетонного ростверка Рм-4-1 шт. (л.11-л.14 предварительная выдача от 24.10.25)
13 | Устройство бетонной подготовки | м3 | 1.0046 | Бетон В7.5 | 1
14 | Устройство монолитного железобетонного отдельно стоящего плитного ростверка | м3 | 5.2826 | Бетон В25 F150 W6 | 5.28
|  | шт. | 6 | Каркас Кр3 (10,123 кг/шт) л.6 п.3 Контактная точечная сварка | 6
|  | тн | 0.060738 |  | 0.060738
Ø12 А500С - 0,061 тн
|  | шт. | 2 | Каркас Кр4 (14,030 кг/шт) л.6 п.3 Контактная точечная сварка | 2
|  | тн | 0.02806 |  | 0.02806
Ø12 А500С - 0,028 тн
|  | шт. | 2 | Сетка С4 (106,666 кг/шт) л.6 п.3 Контактная точечная сварка | 2
|  | тн | 0.21333 |  | 0.21333
Ø14 А500С - 0,213 тн
|  | шт. | 54 | Выпуска из ростверка: Деталь П1 Ø10 А500С (1,922 кг/шт), L=3,115м | 54
|  | тн | 0.10379 |  | 0.10379
15 | Монтаж и демонтаж опалубки | м2 | 7.212 | -
16 | Вертикальная гидроизоляция ростверков | м2 | 7.212 | Обмазка битумной мастикой за 2 раза Праймер битумный ТехноНиколь №01 (расход = 0,25 л/м2) Мастика гидроизоляционная ТехноНиколь №24 (расход = 2,4 кг/м2)
Устройство монолитного железобетонного ростверка Рм-5-1 шт. (л.15-л.17 (предварительная выдача от 24.10.25), л.18 предварительная выдача от 25.11.25))
17 | Устройство бетонной подготовки | м3 | 1.8437 | Бетон В7.5 | 1.84
18 | Устройство монолитного железобетонного отдельно стоящего плитного ростверка | м3 | 10.0401 | Бетон В25 F150 W6 | 10.04
|  | шт. | 9 | Каркас Кр5 (13,471 кг/шт) л.6 п.3 Контактная точечная сварка | 9
|  | тн | 0.12124 |  | 0.12124
Ø12 А500С - 0,121 тн
|  | шт. | 2 | Каркас Кр6 (19,660 кг/шт) л.6 п.3 Контактная точечная сварка | 2
|  | тн | 0.03932 |  | 0.03932
Ø12 А500С - 0,039 тн
|  | тн | 0.43078 | Арматура Ø14 А500С | 0.43075 | 0.43078
|  | тн | 0.054678 | Арматура Ø10 А500С (выпуска из ростверка) | 0.054654
|  | шт. | 25 | Выпуска из ростверка: Деталь П1 Ø10 А500С (1,922 кг/шт), L=3,115м
|  | тн | 0.04805
|  | шт. | 27 | Выпуска из ростверка: Деталь П1 Ø10 А500С (1,937 кг/шт), L=3,140м
|  | тн | 0.052299
19 | Монтаж и демонтаж опалубки | м2 | 9.078 | -
20 | Вертикальная гидроизоляция ростверков | м2 | 9.078 | Обмазка битумной мастикой за 2 раза Праймер битумный ТехноНиколь №01 (расход = 0,25 л/м2) Мастика гидроизоляционная ТехноНиколь №24 (расход = 2,4 кг/м2)
Устройство монолитного железобетонного ростверка Рм-6-12 шт. (л.19-л.20 предварительная выдача от 31.11.25)
21 | Устройство бетонной подготовки | м3 | 5.04 | Бетон В7.5 | 5.04
22 | Устройство монолитного железобетонного отдельно стоящего плитного ростверка | м3 | 24.6 | Бетон В25 F150 W6 | 24.6
|  | шт. | 48 | Каркас Кр7 (7,854 кг/шт) л.6 п.3 Контактная точечная сварка | 48
|  | тн | 0.37699 |  | 0.37699
Ø12 А500С - 0,377 тн
|  | шт. | 24 | Сетка С5 (42,764 кг/шт) л.6 п.3 Контактная точечная сварка | 24
|  | тн | 1.0263 |  | 1.0263
Ø14 А500С - 1,026 тн
23 | Монтаж и демонтаж опалубки | м2 | 53.28 | -
24 | Вертикальная гидроизоляция ростверков | м2 | 53.28 | Обмазка битумной мастикой за 2 раза Праймер битумный ТехноНиколь №01 (расход = 0,25 л/м2) Мастика гидроизоляционная ТехноНиколь №24 (расход = 2,4 кг/м2)
Устройство монолитных железобетонных ростверков РЛм-1 -334,96 пог.м (л.3 предварительная выдача от 26.11.25)
25 | Устройство бетонной подготовки | м3 | 22.3 | Бетон В7.5 | +
26 | Устройство монолитного железобетонного ленточного ростверка | м3 | 109.1268 | Бетон В25 F150 W6 | +
|  | м.п | 1004.88 | Каркас Кр8 (4,726 кг/шт) | +
|  | тн | 4.7491
|  |  |  | Арматура Ø16 А500С - 3,171 тн | 3.1714 | 4.7491
|  |  |  | Арматура Ø10 А500С - 1,578 тн | 1.5777
|  | м.п | 334.96 | Каркас Кр9 (5,346 кг/шт)
|  | тн | 1.7907
|  |  |  | Арматура Ø16 А500С - 1,057 тн | 1.0571 | 1.7908
|  |  |  | Арматура Ø10 А500С - 0,734 тн | 0.73368
|  | м.п | 325.46 | Каркас Кр10 (1,925 кг/шт)
|  | тн | 0.62651
|  |  |  | Арматура Ø8 А500С - 0,627 тн | 0.62671
|  | тн | 0.9248 | Арматура Ø10 А500С, L=440мм - 3400шт. | 0.27148
|  | тн | 4.2937 | Арматура Ø16 А500С - 2721 мп.
|  | шт. | 6 | Изделие закладное МН2.15 (1,38 кг/шт)
|  | тн | 0.00828
27 | Монтаж и демонтаж опалубки | м2 | 468.404 | -
28 | Вертикальная гидроизоляция ростверков | м2 | 468.404 | Обмазка битумной мастикой за 2 раза Праймер битумный ТехноНиколь №01 (расход = 0,25 л/м2) Мастика гидроизоляционная ТехноНиколь №24 (расход = 2,4 кг/м2)
Устройство монолитного железобетонного ростверка РЛм-2 -49,3 пог.м (л.3 предварительная выдача от 26.11.25)
29 | Устройство бетонной подготовки | м3 | 4.97 | Бетон В7.5 | +
30 | Устройство монолитного железобетонного ленточного ростверка | м3 | 25.143 | Бетон В25 F150 W6 | +
|  | м.п | 295.8 | Каркас Кр8 (4,726 кг/шт)
|  | тн | 1.398
|  |  |  | Арматура Ø16 А500С - 0,934 тн | 0.93354
|  |  |  | Арматура Ø10 А500С - 0,464 тн | 0.46441
|  | тн | 0.244 | Арматура Ø10 А500С, L=790мм - 500шт. | 0.48743
|  | тн | 0.79531 | Арматура Ø16 А500С - 504 мп.
|  | шт. | 42 | Изделие закладное МН2.7 (2,10 кг/шт)
|  | тн | 0.0882
31 | Монтаж и демонтаж опалубки | м2 | 59.16 | -
32 | Вертикальная гидроизоляция ростверков | м2 | 59.16 | Обмазка битумной мастикой за 2 раза Праймер битумный ТехноНиколь №01 (расход = 0,25 л/м2) Мастика гидроизоляционная ТехноНиколь №24 (расход = 2,4 кг/м2)
Устройство монолитного железобетонного ростверка РЛм-3 -8,7 пог.м (л.3 предварительная выдача от 26.11.25)
33 | Устройство бетонной подготовки | м3 | 0.66 | Бетон В7.5 | +
34 | Устройство монолитного железобетонного ленточного ростверка | м3 | 3.132 | Бетон В25 F150 W6 | +
|  | м.п | 43.5 | Каркас Кр8 (4,726 кг/шт)
|  | тн | 0.20558
|  |  |  | Арматура Ø16 А500С - 0,137 тн | 0.13729 | 0.20558
|  |  |  | Арматура Ø10 А500С - 0,068 тн | 0.068295
|  | тн | 0.029304 | Арматура Ø10 А500С, L=540мм - 88шт. | 0.33318
|  | тн | 0.13255 | Арматура Ø16 А500С - 84 мп.
|  | шт. | 4 | Изделие закладное МН2.7 (2,10 кг/шт)
|  | тн | 0.0084
35 | Монтаж и демонтаж опалубки | м2 | 10.44 | -
36 | Вертикальная гидроизоляция ростверков | м2 | 10.44 | Обмазка битумной мастикой за 2 раза Праймер битумный ТехноНиколь №01 (расход = 0,25 л/м2) Мастика гидроизоляционная ТехноНиколь №24 (расход = 2,4 кг/м2)
Устройство монолитного железобетонного ростверка РЛм-4 -15 пог.м (л.3 предварительная выдача от 26.11.25) | [6 empty] | 28.9
37 | Устройство бетонной подготовки | м3 | 0.97 | Бетон В7.5 |  |  | 141.9018
38 | Устройство монолитного железобетонного ленточного ростверка | м3 | 4.5 | Бетон В25 F150 W6 |  |  | 1404.18
|  | м.п | 60 | Каркас Кр8 (4,726 кг/шт) |  |  | 6.6362 | 6.6362
|  | тн | 0.28356 |  |  |  | 334.96
|  |  |  | Арматура Ø16 А500С - 0,189 тн | 0.18936 | 0.28356 | 1.7907 | 1.7907
|  |  |  | Арматура Ø10 А500С - 0,094 тн | 0.0942 |  | 325.46
|  | тн | 0.042432 | Арматура Ø10 А500С, L=440мм - 156шт. |  |  | 0.62651 | 0.62651
|  | тн | 0.29509 | Арматура Ø16 А500С - 187 мп. |  |  | 0.96723 | 3556 | 0.96723
|  | шт. | 2 | Изделие закладное МН2.7 (2,10 кг/шт)
|  | тн | 0.0042
39 | Монтаж и демонтаж опалубки | м2 | 18 | - |  |  | 5.5167 | 3496 | 5.5167
40 | Вертикальная гидроизоляция ростверков | м2 | 18 | Обмазка битумной мастикой за 2 раза Праймер битумный ТехноНиколь №01 (расход = 0,25 л/м2) Мастика гидроизоляционная ТехноНиколь №24 (расход = 2,4 кг/м2) |  |  | 6 | 0.00828 | 0.00828
[7 empty] | 48 | 0.1008 | 0.1008

## Бетон (hidden)
Ростверк РМл-1 | 5.75 | 0.5 | 0.6 | 1.725 | 0.13 | 0.2 | 0.1495 | Ростверк РМл-2 | 4.35 | 0.85 | 0.6 | 2.2185 | Ростверк РМл-3 | 4.35 | 0.6 | 0.6 | 1.566 | Ростверк РМл-4 | 2.15 | 0.5 | 0.6 | 0.645
| 2.85 | 0.5 | 0.6 | 0.855 | 0.13 | 0.2 | 0.0741 |  | 4.35 | 0.85 | 0.6 | 2.2185 |  | 4.35 | 0.6 | 0.6 | 1.566 |  | 2.15 | 0.5 | 0.6 | 0.645
| 4.475 | 0.5 | 0.6 | 1.3425 | 0.13 | 0.2 | 0.11635 |  | 4.35 | 0.85 | 0.6 | 2.2185 |  | 8.7 |  |  | 3.132 |  | 2.15 | 0.5 | 0.6 | 0.645
| 3.775 | 0.5 | 0.6 | 1.1325 | 0.13 | 0.2 | 0.09815 |  | 4.35 | 0.85 | 0.6 | 2.2185 | [6 empty] | 2.85 | 0.5 | 0.6 | 0.855
| 4.35 | 0.5 | 0.6 | 1.305 | 0.13 | 0.2 | 0.1131 |  | 4.35 | 0.85 | 0.6 | 2.2185 | [6 empty] | 2.85 | 0.5 | 0.6 | 0.855
| 4.35 | 0.5 | 0.6 | 1.305 | 0.13 | 0.2 | 0.1131 |  | 4.35 | 0.85 | 0.6 | 2.2185 | [6 empty] | 2.85 | 0.5 | 0.6 | 0.855
| 4.35 | 0.5 | 0.6 | 1.305 | 0.13 | 0.2 | 0.1131 |  | 5.75 | 0.85 | 0.6 | 2.9325 | [6 empty] | 15 |  |  | 4.5
| 4.35 | 0.5 | 0.6 | 1.305 | 0.13 | 0.2 | 0.1131 |  | 5.75 | 0.85 | 0.6 | 2.9325
| 4.35 | 0.5 | 0.6 | 1.305 | 0.13 | 0.2 | 0.1131 |  | 5.85 | 0.85 | 0.6 | 2.9835
| 4.35 | 0.5 | 0.6 | 1.305 | 0.13 | 0.2 | 0.1131 |  | 5.85 | 0.85 | 0.6 | 2.9835
| 4.35 | 0.5 | 0.6 | 1.305 | 0.13 | 0.2 | 0.1131 |  | 49.3 |  |  | 25.143
| 4.35 | 0.5 | 0.6 | 1.305 | 0.13 | 0.2 | 0.1131
| 4.35 | 0.5 | 0.6 | 1.305 | 0.13 | 0.2 | 0.1131
| 4.35 | 0.5 | 0.6 | 1.305 | 0.13 | 0.2 | 0.1131
| 4.35 | 0.5 | 0.6 | 1.305 | 0.13 | 0.2 | 0.1131
| 4.35 | 0.5 | 0.6 | 1.305 | 0.13 | 0.2 | 0.1131
| 4.35 | 0.5 | 0.6 | 1.305 | 0.13 | 0.2 | 0.1131
| 2.85 | 0.5 | 0.6 | 0.855 | 0.13 | 0.2 | 0.0741
| 2.15 | 0.5 | 0.6 | 0.645 | 0.13 | 0.2 | 0.0559
| 4.35 | 0.5 | 0.6 | 1.305 | 0.13 | 0.2 | 0.1131
| 4.35 | 0.5 | 0.6 | 1.305 | 0.13 | 0.2 | 0.1131
| 4.35 | 0.5 | 0.6 | 1.305 | 0.13 | 0.2 | 0.1131
| 4.35 | 0.5 | 0.6 | 1.305 | 0.13 | 0.2 | 0.1131
| 4.35 | 0.5 | 0.6 | 1.305 | 0.13 | 0.2 | 0.1131
| 2.15 | 0.5 | 0.6 | 0.645 | 0.13 | 0.2 | 0.0559
| 2.85 | 0.5 | 0.6 | 0.855 | 0.13 | 0.2 | 0.0741
| 5.75 | 0.5 | 0.6 | 1.725 | 0.13 | 0.2 | 0.1495
| 4.35 | 0.5 | 0.6 | 1.305 | 0.13 | 0.2 | 0.1131
| 4.35 | 0.5 | 0.6 | 1.305 | 0.13 | 0.2 | 0.1131
| 4.35 | 0.5 | 0.6 | 1.305 | 0.13 | 0.2 | 0.1131
| 2.85 | 0.5 | 0.6 | 0.855 | 0.13 | 0.2 | 0.0741
| 5.975 | 0.5 | 0.6 | 1.7925 | 0.13 | 0.2 | 0.15535
| 3.775 | 0.5 | 0.6 | 1.1325 | 0.13 | 0.2 | 0.09815
| 4.35 | 0.5 | 0.6 | 1.305 | 0.13 | 0.2 | 0.1131
| 4.35 | 0.5 | 0.6 | 1.305 | 0.13 | 0.2 | 0.1131
| 4.35 | 0.5 | 0.6 | 1.305 | 0.13 | 0.2 | 0.1131
| 4.35 | 0.5 | 0.6 | 1.305 | 0.13 | 0.2 | 0.1131
| 4.35 | 0.5 | 0.6 | 1.305 | 0.13 | 0.2 | 0.1131
| 4.35 | 0.5 | 0.6 | 1.305 | 0.13 | 0.2 | 0.1131
| 2.85 | 0.5 | 0.6 | 0.855 | 0.13 | 0.2 | 0.0741
| 5.75 | 0.5 | 0.6 | 1.725 | 0.13 | 0.2 | 0.1495
| 5.75 | 0.5 | 0.6 | 1.725 | 0.13 | 0.2 | 0.1495
| 2.85 | 0.5 | 0.6 | 0.855 | 0.13 | 0.2 | 0.0741
| 4.475 | 0.5 | 0.6 | 1.3425 | 0.13 | 0.2 | 0.11635
| 1.575 | 0.5 | 0.6 | 0.4725 | 0.13 | 0.2 | 0.04095
| 4.35 | 0.5 | 0.6 | 1.305 | 0.13 | 0.2 | 0.1131
| 4.35 | 0.5 | 0.6 | 1.305 | 0.13 | 0.2 | 0.1131
| 4.35 | 0.5 | 0.6 | 1.305 | 0.13 | 0.2 | 0.1131
| 4.35 | 0.5 | 0.6 | 1.305 | 0.13 | 0.2 | 0.1131
| 2.85 | 0.5 | 0.6 | 0.855 | 0.13 | 0.2 | 0.0741
| 4.35 | 0.5 | 0.6 | 1.305 | 0.13 | 0.2 | 0.1131
| 4.35 | 0.5 | 0.6 | 1.305 | 0.13 | 0.2 | 0.1131
| 4.35 | 0.5 | 0.6 | 1.305 | 0.13 | 0.2 | 0.1131
| 5.75 | 0.5 | 0.6 | 1.725 | 0.13 | 0.2 | 0.1495
| 5.75 | 0.5 | 0.6 | 1.725 | 0.13 | 0.2 | 0.1495
| 2.85 | 0.5 | 0.6 | 0.855 | 0.13 | 0.2 | 0.0741
| 2.85 | 0.5 | 0.6 | 0.855 | 0.13 | 0.2 | 0.0741
| 4.35 | 0.5 | 0.6 | 1.305 | 0.13 | 0.2 | 0.1131
| 4.35 | 0.5 | 0.6 | 1.305 | 0.13 | 0.2 | 0.1131
| 4.35 | 0.5 | 0.6 | 1.305 | 0.13 | 0.2 | 0.1131
| 4.35 | 0.5 | 0.6 | 1.305 | 0.13 | 0.2 | 0.1131
| 2.585 | 0.5 | 0.6 | 0.7755 | 0.13 | 0.2 | 0.06721
| 3.775 | 0.5 | 0.6 | 1.1325 | 0.13 | 0.2 | 0.09815
| 4.35 | 0.5 | 0.6 | 1.305 | 0.13 | 0.2 | 0.1131
| 4.35 | 0.5 | 0.6 | 1.305 | 0.13 | 0.2 | 0.1131
| 4.35 | 0.5 | 0.6 | 1.305 | 0.13 | 0.2 | 0.1131
| 4.35 | 0.5 | 0.6 | 1.305 | 0.13 | 0.2 | 0.1131
| 4.35 | 0.5 | 0.6 | 1.305 | 0.13 | 0.2 | 0.1131
| 2.15 | 0.5 | 0.6 | 0.645 | 0.13 | 0.2 | 0.0559
| 4.35 | 0.5 | 0.6 | 1.305 | 0.13 | 0.2 | 0.1131
| 4.35 | 0.5 | 0.6 | 1.305 | 0.13 | 0.2 | 0.1131
| 4.35 | 0.5 | 0.6 | 1.305 | 0.13 | 0.2 | 0.1131
| 4.35 | 0.5 | 0.6 | 1.305 | 0.13 | 0.2 | 0.1131
| 2.15 | 0.5 | 0.6 | 0.645 | 0.13 | 0.2 | 0.0559
| 3.675 | 0.5 | 0.6 | 1.1025 | 0.13 | 0.2 | 0.09555
| 4.35 | 0.5 | 0.6 | 1.305 | 0.13 | 0.2 | 0.1131
| 4.35 | 0.5 | 0.6 | 1.305 | 0.13 | 0.2 | 0.1131
| 4.35 | 0.5 | 0.6 | 1.305 | 0.13 | 0.2 | 0.1131
| 4.35 | 0.5 | 0.6 | 1.305 | 0.13 | 0.2 | 0.1131
| 4.35 | 0.5 | 0.6 | 1.305 | 0.13 | 0.2 | 0.1131
| 1.575 | 0.5 | 0.6 | 0.4725 | 0.13 | 0.2 | 0.04095
| 4.35 | 0.5 | 0.6 | 1.305 | 0.13 | 0.2 | 0.1131
| 334.96 |  |  | 100.488 |  |  | 8.709
| 0.9 | 0.13 | 0.2 | 0.0234
| 0.9 | 0.13 | 0.2 | 0.0234
| 0.9 | 0.13 | 0.2 | 0.0234
0.0702
109.1268

## Бетонная подготовка (hidden)
| Ростверк РМл-1 | 5.75 | 0.7 | 0.1 | 0.3885 | 5.55 | Ростверк РМл-2 | 4.35 | 1.05 | 0.1 | 0.43575 | 4.15 | Ростверк РМл-3 | 4.35 | 0.8 | 0.1 | 0.332 | 4.15 | Ростверк РМл-4 | 2.15 | 0.7 | 0.1 | 0.1365 | 1.95
|  | 2.85 | 0.7 | 0.1 | 0.1855 | 2.65 |  | 4.35 | 1.05 | 0.1 | 0.43575 | 4.15 |  | 4.35 | 0.8 | 0.1 | 0.332 | 4.15 |  | 2.15 | 0.7 | 0.1 | 0.1365 | 1.95
|  | 4.475 | 0.7 | 0.1 | 0.29925 | 4.275 |  | 4.35 | 1.05 | 0.1 | 0.43575 | 4.15 |  | 8.7 |  |  | 0.664 |  |  | 2.15 | 0.7 | 0.1 | 0.1365 | 1.95
|  | 3.775 | 0.7 | 0.1 | 0.25025 | 3.575 |  | 4.35 | 1.05 | 0.1 | 0.43575 | 4.15 | [7 empty] | 2.85 | 0.7 | 0.1 | 0.1855 | 2.65
|  | 4.35 | 0.7 | 0.1 | 0.2905 | 4.15 |  | 4.35 | 1.05 | 0.1 | 0.43575 | 4.15 | [7 empty] | 2.85 | 0.7 | 0.1 | 0.1855 | 2.65
|  | 4.35 | 0.7 | 0.1 | 0.2905 | 4.15 |  | 4.35 | 1.05 | 0.1 | 0.43575 | 4.15 | [7 empty] | 2.85 | 0.7 | 0.1 | 0.1855 | 2.65
|  | 4.35 | 0.7 | 0.1 | 0.2905 | 4.15 |  | 5.75 | 1.05 | 0.1 | 0.58275 | 5.55 | [7 empty] | 15 |  |  | 0.966
|  | 4.35 | 0.7 | 0.1 | 0.2905 | 4.15 |  | 5.75 | 1.05 | 0.1 | 0.58275 | 5.55
|  | 4.35 | 0.7 | 0.1 | 0.2905 | 4.15 |  | 5.85 | 1.05 | 0.1 | 0.59325 | 5.65
|  | 4.35 | 0.7 | 0.1 | 0.2905 | 4.15 |  | 5.85 | 1.05 | 0.1 | 0.59325 | 5.65
|  | 4.35 | 0.7 | 0.1 | 0.2905 | 4.15 |  | 49.3 |  |  | 4.9665
|  | 4.35 | 0.7 | 0.1 | 0.2905 | 4.15
|  | 4.35 | 0.7 | 0.1 | 0.2905 | 4.15
|  | 4.35 | 0.7 | 0.1 | 0.2905 | 4.15
|  | 4.35 | 0.7 | 0.1 | 0.2905 | 4.15
|  | 4.35 | 0.7 | 0.1 | 0.2905 | 4.15
|  | 4.35 | 0.7 | 0.1 | 0.2905 | 4.15
|  | 2.85 | 0.7 | 0.1 | 0.1855 | 2.65
|  | 2.15 | 0.7 | 0.1 | 0.1365 | 1.95
|  | 4.35 | 0.7 | 0.1 | 0.2905 | 4.15
|  | 4.35 | 0.7 | 0.1 | 0.2905 | 4.15
|  | 4.35 | 0.7 | 0.1 | 0.2905 | 4.15
|  | 4.35 | 0.7 | 0.1 | 0.2905 | 4.15
|  | 4.35 | 0.7 | 0.1 | 0.2905 | 4.15
|  | 2.15 | 0.7 | 0.1 | 0.1365 | 1.95
|  | 2.85 | 0.7 | 0.1 | 0.1855 | 2.65
|  | 5.75 | 0.7 | 0.1 | 0.3885 | 5.55
|  | 4.35 | 0.7 | 0.1 | 0.2905 | 4.15
|  | 4.35 | 0.7 | 0.1 | 0.2905 | 4.15
|  | 4.35 | 0.7 | 0.1 | 0.2905 | 4.15
|  | 2.85 | 0.7 | 0.1 | 0.1855 | 2.65
|  | 5.975 | 0.7 | 0.1 | 0.40425 | 5.775
|  | 3.775 | 0.7 | 0.1 | 0.25025 | 3.575
|  | 4.35 | 0.7 | 0.1 | 0.2905 | 4.15
|  | 4.35 | 0.7 | 0.1 | 0.2905 | 4.15
|  | 4.35 | 0.7 | 0.1 | 0.2905 | 4.15
|  | 4.35 | 0.7 | 0.1 | 0.2905 | 4.15
|  | 4.35 | 0.7 | 0.1 | 0.2905 | 4.15
|  | 4.35 | 0.7 | 0.1 | 0.2905 | 4.15
|  | 2.85 | 0.7 | 0.1 | 0.1855 | 2.65
|  | 5.75 | 0.7 | 0.1 | 0.3885 | 5.55
|  | 5.75 | 0.7 | 0.1 | 0.3885 | 5.55
|  | 2.85 | 0.7 | 0.1 | 0.1855 | 2.65
|  | 4.475 | 0.7 | 0.1 | 0.29925 | 4.275
|  | 1.575 | 0.7 | 0.1 | 0.09625 | 1.375
|  | 4.35 | 0.7 | 0.1 | 0.2905 | 4.15
|  | 4.35 | 0.7 | 0.1 | 0.2905 | 4.15
|  | 4.35 | 0.7 | 0.1 | 0.2905 | 4.15
|  | 4.35 | 0.7 | 0.1 | 0.2905 | 4.15
|  | 2.85 | 0.7 | 0.1 | 0.1855 | 2.65
|  | 4.35 | 0.7 | 0.1 | 0.2905 | 4.15
|  | 4.35 | 0.7 | 0.1 | 0.2905 | 4.15
|  | 4.35 | 0.7 | 0.1 | 0.2905 | 4.15
|  | 5.75 | 0.7 | 0.1 | 0.3885 | 5.55
|  | 5.75 | 0.7 | 0.1 | 0.3885 | 5.55
|  | 2.85 | 0.7 | 0.1 | 0.1855 | 2.65
|  | 2.85 | 0.7 | 0.1 | 0.1855 | 2.65
|  | 4.35 | 0.7 | 0.1 | 0.2905 | 4.15
|  | 4.35 | 0.7 | 0.1 | 0.2905 | 4.15
|  | 4.35 | 0.7 | 0.1 | 0.2905 | 4.15
|  | 4.35 | 0.7 | 0.1 | 0.2905 | 4.15
|  | 2.585 | 0.7 | 0.1 | 0.16695 | 2.385
|  | 3.775 | 0.7 | 0.1 | 0.25025 | 3.575
|  | 4.35 | 0.7 | 0.1 | 0.2905 | 4.15
|  | 4.35 | 0.7 | 0.1 | 0.2905 | 4.15
|  | 4.35 | 0.7 | 0.1 | 0.2905 | 4.15
|  | 4.35 | 0.7 | 0.1 | 0.2905 | 4.15
|  | 4.35 | 0.7 | 0.1 | 0.2905 | 4.15
|  | 2.15 | 0.7 | 0.1 | 0.1365 | 1.95
|  | 4.35 | 0.7 | 0.1 | 0.2905 | 4.15
|  | 4.35 | 0.7 | 0.1 | 0.2905 | 4.15
|  | 4.35 | 0.7 | 0.1 | 0.2905 | 4.15
|  | 4.35 | 0.7 | 0.1 | 0.2905 | 4.15
|  | 2.15 | 0.7 | 0.1 | 0.1365 | 1.95
|  | 3.675 | 0.7 | 0.1 | 0.24325 | 3.475
|  | 4.35 | 0.7 | 0.1 | 0.2905 | 4.15
|  | 4.35 | 0.7 | 0.1 | 0.2905 | 4.15
|  | 4.35 | 0.7 | 0.1 | 0.2905 | 4.15
|  | 4.35 | 0.7 | 0.1 | 0.2905 | 4.15
|  | 4.35 | 0.7 | 0.1 | 0.2905 | 4.15
|  | 1.575 | 0.7 | 0.1 | 0.09625 | 1.375
|  | 4.35 | 0.7 | 0.1 | 0.2905 | 4.15
|  | 334.96 |  |  | 22.2992
28.8957

## Каркасы (hidden)
Ростверк РМл-1 | 5.75 | 0.7 | 0.1 | 0.3885 | 5.55 | 5.67 | 28.75 | 29 | Ростверк РМл-4 | 2.15 | 0.5 | 0.6 | 0.645 | 10.75 | 11
| 2.85 | 0.7 | 0.1 | 0.1855 | 2.65 | 2.77 | 14.25 | 15 |  | 2.15 | 0.5 | 0.6 | 0.645 | 10.75 | 11
| 4.475 | 0.7 | 0.1 | 0.29925 | 4.275 | 4.395 | 22.375 | 23 |  | 2.15 | 0.5 | 0.6 | 0.645 | 10.75 | 11
| 3.775 | 0.7 | 0.1 | 0.25025 | 3.575 | 3.695 | 18.875 | 19 |  | 2.85 | 0.5 | 0.6 | 0.855 | 14.25 | 15
| 4.35 | 0.7 | 0.1 | 0.2905 | 4.15 | 4.27 | 21.75 | 22 |  | 2.85 | 0.5 | 0.6 | 0.855 | 14.25 | 15
| 4.35 | 0.7 | 0.1 | 0.2905 | 4.15 | 4.27 | 21.75 | 22 |  | 2.85 | 0.5 | 0.6 | 0.855 | 14.25 | 15
| 4.35 | 0.7 | 0.1 | 0.2905 | 4.15 | 4.27 | 21.75 | 22 |  | 15 |  |  | 4.5 | 150 | 156
| 4.35 | 0.7 | 0.1 | 0.2905 | 4.15 | 4.27 | 21.75 | 22
| 4.35 | 0.7 | 0.1 | 0.2905 | 4.15 | 4.27 | 21.75 | 22
| 4.35 | 0.7 | 0.1 | 0.2905 | 4.15 | 4.27 | 21.75 | 22
| 4.35 | 0.7 | 0.1 | 0.2905 | 4.15 | 4.27 | 21.75 | 22 | Ростверк РМл-2 | 4.35 | 0.85 | 0.6 | 2.2185 | 21.75 | 22
| 4.35 | 0.7 | 0.1 | 0.2905 | 4.15 | 4.27 | 21.75 | 22 |  | 4.35 | 0.85 | 0.6 | 2.2185 | 21.75 | 22
| 4.35 | 0.7 | 0.1 | 0.2905 | 4.15 | 4.27 | 21.75 | 22 |  | 4.35 | 0.85 | 0.6 | 2.2185 | 21.75 | 22
| 4.35 | 0.7 | 0.1 | 0.2905 | 4.15 | 4.27 | 21.75 | 22 |  | 4.35 | 0.85 | 0.6 | 2.2185 | 21.75 | 22
| 4.35 | 0.7 | 0.1 | 0.2905 | 4.15 | 4.27 | 21.75 | 22 |  | 4.35 | 0.85 | 0.6 | 2.2185 | 21.75 | 22
| 4.35 | 0.7 | 0.1 | 0.2905 | 4.15 | 4.27 | 21.75 | 22 |  | 4.35 | 0.85 | 0.6 | 2.2185 | 21.75 | 22
| 4.35 | 0.7 | 0.1 | 0.2905 | 4.15 | 4.27 | 21.75 | 22 |  | 5.75 | 0.85 | 0.6 | 2.9325 | 28.75 | 29
| 2.85 | 0.7 | 0.1 | 0.1855 | 2.65 | 2.77 | 14.25 | 15 |  | 5.75 | 0.85 | 0.6 | 2.9325 | 28.75 | 29
| 2.15 | 0.7 | 0.1 | 0.1365 | 1.95 | 2.07 | 10.75 | 11 |  | 5.85 | 0.85 | 0.6 | 2.9835 | 29.25 | 30
| 4.35 | 0.7 | 0.1 | 0.2905 | 4.15 | 4.27 | 21.75 | 22 |  | 5.85 | 0.85 | 0.6 | 2.9835 | 29.25 | 30
| 4.35 | 0.7 | 0.1 | 0.2905 | 4.15 | 4.27 | 21.75 | 22 |  | 49.3 |  |  | 25.143 |  | 500
| 4.35 | 0.7 | 0.1 | 0.2905 | 4.15 | 4.27 | 21.75 | 22
| 4.35 | 0.7 | 0.1 | 0.2905 | 4.15 | 4.27 | 21.75 | 22
| 4.35 | 0.7 | 0.1 | 0.2905 | 4.15 | 4.27 | 21.75 | 22
| 2.15 | 0.7 | 0.1 | 0.1365 | 1.95 | 2.07 | 10.75 | 11
| 2.85 | 0.7 | 0.1 | 0.1855 | 2.65 | 2.77 | 14.25 | 15
| 5.75 | 0.7 | 0.1 | 0.3885 | 5.55 | 5.67 | 28.75 | 29
| 4.35 | 0.7 | 0.1 | 0.2905 | 4.15 | 4.27 | 21.75 | 22
| 4.35 | 0.7 | 0.1 | 0.2905 | 4.15 | 4.27 | 21.75 | 22
| 4.35 | 0.7 | 0.1 | 0.2905 | 4.15 | 4.27 | 21.75 | 22
| 2.85 | 0.7 | 0.1 | 0.1855 | 2.65 | 2.77 | 14.25 | 15
| 5.975 | 0.7 | 0.1 | 0.40425 | 5.775 | 5.895 | 29.875 | 30
| 3.775 | 0.7 | 0.1 | 0.25025 | 3.575 | 3.695 | 18.875 | 19
| 4.35 | 0.7 | 0.1 | 0.2905 | 4.15 | 4.27 | 21.75 | 22
| 4.35 | 0.7 | 0.1 | 0.2905 | 4.15 | 4.27 | 21.75 | 22
| 4.35 | 0.7 | 0.1 | 0.2905 | 4.15 | 4.27 | 21.75 | 22
| 4.35 | 0.7 | 0.1 | 0.2905 | 4.15 | 4.27 | 21.75 | 22
| 4.35 | 0.7 | 0.1 | 0.2905 | 4.15 | 4.27 | 21.75 | 22
| 4.35 | 0.7 | 0.1 | 0.2905 | 4.15 | 4.27 | 21.75 | 22
| 2.85 | 0.7 | 0.1 | 0.1855 | 2.65 | 2.77 | 14.25 | 15
| 5.75 | 0.7 | 0.1 | 0.3885 | 5.55 | 5.67 | 28.75 | 29
| 5.75 | 0.7 | 0.1 | 0.3885 | 5.55 | 5.67 | 28.75 | 29
| 2.85 | 0.7 | 0.1 | 0.1855 | 2.65 | 2.77 | 14.25 | 15
| 4.475 | 0.7 | 0.1 | 0.29925 | 4.275 | 4.395 | 22.375 | 23
| 1.575 | 0.7 | 0.1 | 0.09625 | 1.375 | 1.495 | 7.875 | 8
| 4.35 | 0.7 | 0.1 | 0.2905 | 4.15 | 4.27 | 21.75 | 22
| 4.35 | 0.7 | 0.1 | 0.2905 | 4.15 | 4.27 | 21.75 | 22
| 4.35 | 0.7 | 0.1 | 0.2905 | 4.15 | 4.27 | 21.75 | 22
| 4.35 | 0.7 | 0.1 | 0.2905 | 4.15 | 4.27 | 21.75 | 22
| 2.85 | 0.7 | 0.1 | 0.1855 | 2.65 | 2.77 | 14.25 | 15
| 4.35 | 0.7 | 0.1 | 0.2905 | 4.15 | 4.27 | 21.75 | 22
| 4.35 | 0.7 | 0.1 | 0.2905 | 4.15 | 4.27 | 21.75 | 22
| 4.35 | 0.7 | 0.1 | 0.2905 | 4.15 | 4.27 | 21.75 | 22
| 5.75 | 0.7 | 0.1 | 0.3885 | 5.55 | 5.67 | 28.75 | 29
| 5.75 | 0.7 | 0.1 | 0.3885 | 5.55 | 5.67 | 28.75 | 29
| 2.85 | 0.7 | 0.1 | 0.1855 | 2.65 | 2.77 | 14.25 | 15
| 2.85 | 0.7 | 0.1 | 0.1855 | 2.65 | 2.77 | 14.25 | 15
| 4.35 | 0.7 | 0.1 | 0.2905 | 4.15 | 4.27 | 21.75 | 22
| 4.35 | 0.7 | 0.1 | 0.2905 | 4.15 | 4.27 | 21.75 | 22
| 4.35 | 0.7 | 0.1 | 0.2905 | 4.15 | 4.27 | 21.75 | 22
| 4.35 | 0.7 | 0.1 | 0.2905 | 4.15 | 4.27 | 21.75 | 22
| 2.585 | 0.7 | 0.1 | 0.16695 | 2.385 | 2.505 | 12.925 | 13
| 3.775 | 0.7 | 0.1 | 0.25025 | 3.575 | 3.695 | 18.875 | 19
| 4.35 | 0.7 | 0.1 | 0.2905 | 4.15 | 4.27 | 21.75 | 22
| 4.35 | 0.7 | 0.1 | 0.2905 | 4.15 | 4.27 | 21.75 | 22
| 4.35 | 0.7 | 0.1 | 0.2905 | 4.15 | 4.27 | 21.75 | 22
| 4.35 | 0.7 | 0.1 | 0.2905 | 4.15 | 4.27 | 21.75 | 22
| 4.35 | 0.7 | 0.1 | 0.2905 | 4.15 | 4.27 | 21.75 | 22
| 2.15 | 0.7 | 0.1 | 0.1365 | 1.95 | 2.07 | 10.75 | 11
| 4.35 | 0.7 | 0.1 | 0.2905 | 4.15 | 4.27 | 21.75 | 22
| 4.35 | 0.7 | 0.1 | 0.2905 | 4.15 | 4.27 | 21.75 | 22
| 4.35 | 0.7 | 0.1 | 0.2905 | 4.15 | 4.27 | 21.75 | 22
| 4.35 | 0.7 | 0.1 | 0.2905 | 4.15 | 4.27 | 21.75 | 22
| 2.15 | 0.7 | 0.1 | 0.1365 | 1.95 | 2.07 | 10.75 | 11
| 3.675 | 0.7 | 0.1 | 0.24325 | 3.475 | 3.595 | 18.375 | 19
| 4.35 | 0.7 | 0.1 | 0.2905 | 4.15 | 4.27 | 21.75 | 22
| 4.35 | 0.7 | 0.1 | 0.2905 | 4.15 | 4.27 | 21.75 | 22
| 4.35 | 0.7 | 0.1 | 0.2905 | 4.15 | 4.27 | 21.75 | 22
| 4.35 | 0.7 | 0.1 | 0.2905 | 4.15 | 4.27 | 21.75 | 22
| 4.35 | 0.7 | 0.1 | 0.2905 | 4.15 | 4.27 | 21.75 | 22
| 1.575 | 0.7 | 0.1 | 0.09625 | 1.375 | 1.495 | 7.875 | 8
| 4.35 | 0.7 | 0.1 | 0.2905 | 4.15 | 4.27 | 21.75 | 22
| 334.96 |  |  | 22.2992 |  | 325.94 | 3349.6 | 3400
| РЛм1 | РЛм2 | РЛм3 | РЛм4 |  | 0.82
Каркас Кр8 | 1004.88 | 295.8 | 43.5 | 60 | 1404.18 | 0.82
Каркас Кр9 | 334.96 |  |  |  | 334.96 | 0.82
Каркас Кр10 | 325.94 |  |  |  | 325.94
1. 16 А500С | 2720.68 | 504 | 84 | 187.2 | 3495.88
2. 10 А500С 790мм |  | 500 |  |  | 500
3. 10А500С 540мм |  |  | 88 |  | 88
4. 10А500С 440мм | 3400 |  |  | 156 | 3556

## Гидроизоляция (hidden)
Рм1 | 501.6 |  |  | Рм2 | 4.25 |  | Рм3 | 45 |  | Рм4 | 12.02 | Рм5 | 1.025 | Рм6 | 88.8 | Рлм-1 | 334.96 | 401.952
| 70.5 |  |  |  | 1.35 | [5 empty] | 7.212 |  | 3.39 |  | 53.28 |  | 332.26 | 66.452
| 572.1 | 343.26 | [5 empty] | 3.15 |  |  |  |  | 10.715
[5 empty] | 2.6 |  |  | 3.35 |  |  |  |  | 9.078 |  |  |  |  | 468.404
| 12 |  |  |  | 0.83
[5 empty] | 1.32 |  |  | 3.05
| 8.54 | [6 empty] | 3.45 | [7 empty] | Рлм-2 | 49.3 | 59.16
| 1.96 |  |  |  | 2.6
[5 empty] | 1.32 |  |  | 7 | [7 empty] | Рлм-3 | 8.7 | 10.44
| 6 |  |  |  | 0.83
[8 empty] | 1.525 | [7 empty] | Рлм-4 | 15 | 18
| 34.16 |  |  |  | 2.7 |  |  | 4.975
| 7.84 |  |  |  | 2.9
| 42.3 | [6 empty] | 3.05
| 300.96 |  |  |  | 7.8 |  |  | 3.45
| 343.26 |  |  |  | 9 |  |  | 46.8
5.4
5.8
7.8
9
2.7
2.9
4.45
1.15
5.4
5.8
2.7
1.1
1.2
6.1
4.42
0.83
2.6
1.32
0.83
10.4
12
2.6
1.32
0.83
2.6
1.32
0.83
2.6
3
4.25
1.35
26
30
1.32
2.6
0.83
0.83
1.32
2.6
4.25
1.35
9
7.8
4.25
1.35
10.4
12
1.35
4.25
18
15.6
8.5
2.7
7.8
9
13
15
3.975
1.625
12
10.4
0.83
2.6
1.32
4.42
0.83
6.1
11.6
10.8
2.9
2.7
[5 empty] | 435.3 | 261.18
[5 empty] | 435.3 | 261.18
Рм1 | Рм2 | Рм3 | Рм4 | Рм5 | Рм6 | Рлм-1 | Рлм-2 | Рлм-3 | Рлм-4
343.26 | 261.18 | 46.8 | 7.212 | 9.078 | 53.28 | 468.404 | 59.16 | 10.44 | 18 | 1276.814