## ВОР
Ведомость объемов работ №1 от 29.09.2025
Объект: НСО Школа на ул. Спортивная
№ п/п | Наименование работы | Ед. изм | Объем | Примечение
Устройство свай
1.1. | Погружение одиночных составных железобетонных свай длиной: до 20 м в грунты группы 1 — м3 | м3 | 957.58 | Свая СС140.30-Ц Бетон В25 F150 W6 Верхняя свая- СС 70.30-ВЦ.1, Нижняя свая СС 70.30-НЦ.1 Прокладка Паронитовая размерами 300х300, толщиной 60 мм-754 шт
1.2. | Вырубка бетона из арматурного каркаса свай | шт | 754 | Сваи сечением 300 х 300мм
1.3. | Установка арматурных стыковых накладок | тн | 1.2667 | На сварке, Деталь Г1 (арматура 12 А500С) L= 475, вес детали 0,42 кг

## Материалы
Устройство свай
Наименование | Объём, м3 | Кол-во, шт | Вес 1м(м2), кг | Вес итого, тн | Примечания | сваи
Материалы: | [5 empty] | 1 | 29
Устройство свай | 957.58 | 754 | 3170 | 2390.18 | Свая СС140.30-Ц Бетон В25 F150 W6 Верхняя свая- СС 70.30-ВЦ.1, Нижняя свая СС.30-НЦ.1 | 3 | 189
Гнутая арматура |  | 3016 | 0.42 | 1.2667 | Деталь Г1 (арматура 12 А500С) L= 475, вес детали 0,42 кг | 4 | 436
Прокладка Паронит |  | 754 |  |  | Размерами 300х 300 толщиной 60 мм | 5 | 100
754