## ВОР
Ведомость объемов работ №1 от 29.09.2025
Объект: НСО Школа на ул. Сотникова
№ п/п | Наименование работы | Ед. изм | Объем | Примечение
Устройство свай
1.1. | Погружение одиночных составных железобетонных свай длиной: до 20 м в грунты группы 1 — м3 | м3 | 1229.52 | Свая С150.35-С (Верхняя свая- С70.35-ВС.2, Нижняя свая С80.35-НС.2) Бетон В25 F150 W6; Свая С160.35-С (Верхняя свая- С80.35-ВС.2, Нижняя свая С80.35-НС.2) Бетон В25 F150 W6
1.2. | Вырубка бетона из арматурного каркаса свай | шт | 636 | Сваи сечением 350 х 350мм
1.3. | Установка арматурных стыковых накладок | тн | 1.0685 | На сварке, Деталь Г1 (арматура 12 А500С) L= 475, вес детали 0,42 кг

## Материалы
Устройство свай
Наименование | Объём, м3 | Кол-во, шт | Вес 1м(м2), кг | Вес итого, тн | Примечания | 150 |  | 160
Материалы: | [5 empty] | 1 | 2 | 1 | 21
Устройство свай | 261.28 | 142 | 4600 | 653.2 | Свая С150.35-С (сталь - 111,5 кг) Бетон В25 F150 W6 Верхняя свая- С70.35-ВС.2, Нижняя свая С80.35-НС.2 | 3 | 120 | 3 | 345
| 968.24 | 494 | 4900 | 2420.6 | Свая С160.35-С (сталь - 116,1 кг) Бетон В25 F150 W6 Верхняя свая - С 80.35-ВС.2, Нижняя свая С 80.35-НС.2 | 4 | 20 | 4 | 128
Гнутая арматура |  | 2544 | 0.42 | 1.0685 | Деталь Г1 (арматура 12 А500С) L= 475, вес детали 0,42 кг |  | 142 |  | 494 | 636