## Лист1
ПРЕДВАРИТЕЛЬНО! ДО УТВЕРЖДЕНИЯ ПРОЕКТНОЙ ДОКУМЕНТАЦИИ!
Ведомость объемов работ № 3.1 от 10.10.2025
Объект: НСО Школа на ул. Сотникова
№ п/п | Наименование работы | Ед. изм | Объем на один ростверк | Кол-во | Объём, итого | Примечение
Ростверки
Рм-1 -88шт
1.1. | Устройство бетонной подготовки | м3 | 0.342 | 88 | 30.096 | Бетон В7,5 | кр1 |  | С1 |  |  | 503.119
1.2. | Устройство монолитного железобетонного отдельно стоящего плитного росверка | м3 | 1.634 |  | 143.792 | Бетон В25 F150 W6 Каркас Кр1 (12А500С)- 6,784 кг/шт- 4 шт на один ростверк, всего 27,137 кг Сетка С1 (14 А500С)- 34,138 кг/шт- 2 шт на один ростверк , всего 68,276 кг | 6.7843 | 27.1373 | 34.1381 | 68.2762
1.3. | Монтаж опалубки монолитных железобетонных конструкций | м2 | 3.96 |  | 348.48
1.4. | Демонтаж опалубки монолитных железобетонных конструкций | м2 | 3.96 |  | 348.48
1.5. | Гидроизоляция боковая обмазочная битумная в 2 слоя | м2 | 3.96 |  | 348.48 | Праймер битумный ТехноНиколь №01 (расход = 0,25 л/м2) Мастика гидроизоляционная ТехноНиколь №24 (расход = 2,4 кг/м2)
Рм-2 -92шт
2.1. | Устройство бетонной подготовки | м3 | 0.342 | 92 | 31.464 | Бетон В7,5 | кр1 |  | С2
2.2. | Устройство монолитного железобетонного отдельно стоящего плитного росверка | м3 | 1.634 |  | 150.328 | Бетон В25 F150 W6 Каркас Кр1 (12А500С)- 6,784 кг/шт- 4 шт на один ростверк, всего 27,137 кг Сетка С2 (14 А500С)- 41,724 кг/шт- 2 шт на один ростверк , всего 83,449 кг | 6.7843 | 27.1373 | 41.7243 | 83.4486
2.3. | Монтаж опалубки монолитных железобетонных конструкций | м2 | 3.96 |  | 364.32
2.4. | Демонтаж опалубки монолитных железобетонных конструкций | м2 | 3.96 |  | 364.32
2.5. | Гидроизоляция боковая обмазочная битумная в 2 слоя | м2 | 3.96 |  | 364.32 | Праймер битумный ТехноНиколь №01 (расход = 0,25 л/м2) Мастика гидроизоляционная ТехноНиколь №24 (расход = 2,4 кг/м2)
Рм-3 -11шт
3.1. | Устройство бетонной подготовки | м3 | 0.426 | 11 | 4.686 | Бетон В7,5 | кр1 |  | кр2 |  | С3
3.2. | Устройство монолитного железобетонного отдельно стоящего плитного росверка | м3 | 2.079 |  | 22.869 | Бетон В25 F150 W6 Каркас Кр1 (12А500С)- 6,784 кг/шт- 2 шт на один ростверк, всего 13,569 кг Каркас Кр2 (12А500С)- 8,472 кг/шт- 2 шт на один ростверк, всего 16,943 кг Сетка С3 (14 А500С)- 42,824 кг/шт- 2 шт на один ростверк , всего 85,647 кг | 6.7843 | 13.5686 | 8.4715 | 16.943 | 42.8236 | 85.6472
3.3. | Монтаж опалубки монолитных железобетонных конструкций | м2 | 4.5 |  | 49.5
3.4. | Демонтаж опалубки монолитных железобетонных конструкций | м2 | 4.5 |  | 49.5
3.5. | Гидроизоляция боковая обмазочная битумная в 2 слоя | м2 | 4.5 |  | 49.5 | Праймер битумный ТехноНиколь №01 (расход = 0,25 л/м2) Мастика гидроизоляционная ТехноНиколь №24 (расход = 2,4 кг/м2)
Рм-4 -1шт
4.1. | Устройство бетонной подготовки | м3 | 1 | 1 | 1 | Бетон В7,5 | кр3 |  | кр4 |  | С4
4.2. | Устройство монолитного железобетонного отдельно стоящего плитного росверка | м3 | 5.28 |  | 5.28 | Бетон В25 F150 W6 Каркас Кр3 (12А500С)- 10,123 кг/шт- 6 шт на один ростверк, всего 60,739 кг Каркас Кр4 (12А500С)- 14,030 кг/шт- 2 шт на один ростверк, всего 28,061 кг Сетка С4 (14 А500С)- 106,666 кг/шт- 2 шт на один ростверк , всего 213,333 кг | 10.1232 | 60.7392 | 14.0304 | 28.0608 | 106.6664 | 213.3328
4.3. | Монтаж опалубки монолитных железобетонных конструкций | м2 | 6.804 |  | 6.804
4.4. | Демонтаж опалубки монолитных железобетонных конструкций | м2 | 6.804 |  | 6.804
4.5. | Гидроизоляция боковая обмазочная битумная в 2 слоя | м2 | 6.804 |  | 6.804 | Праймер битумный ТехноНиколь №01 (расход = 0,25 л/м2) Мастика гидроизоляционная ТехноНиколь №24 (расход = 2,4 кг/м2)
Рм-5 -1шт
5.1. | Устройство бетонной подготовки | м3 | 1.84 | 1 | 1.84 | Бетон В7,5 | кр5 |  | кр6
5.2. | Устройство монолитного железобетонного отдельно стоящего плитного росверка | м3 | 10.04 |  | 10.04 | Бетон В25 F150 W6 Каркас Кр1 (12А500С)-13,471 кг/шт- 9 шт на один ростверк, всего 121,239 кг Каркас Кр1 (12А500С)-19,660 кг/шт- 2 шт на один ростверк , всего 39,321 кг Арматура 14 А500С -5,823 кг/шт L=4820 мм -38 шт на один ростверк , всего 221,274 кг Арматура 14 А500С - 4,029 кг/шт L=3335 мм -52 шт на один ростверк , всего 209,508 кг | 13.471 | 121.2386 | 19.6603 | 39.3206 | 221.274 | 209.508
5.3. | Монтаж опалубки монолитных железобетонных конструкций | м2 | 9.978 |  | 9.978
5.4. | Демонтаж опалубки монолитных железобетонных конструкций | м2 | 9.978 |  | 9.978
5.5. | Гидроизоляция боковая обмазочная битумная в 2 слоя | м2 | 9.978 |  | 9.978 | Праймер битумный ТехноНиколь №01 (расход = 0,25 л/м2) Мастика гидроизоляционная ТехноНиколь №24 (расход = 2,4 кг/м2)
РЛм-1 (335 пог.м.), РЛм-2(49,3 пог.м.), РЛм-3(8,7 пог.м.), РЛм-4 (15 пог.м.)
6.1. | Устройство бетонной подготовки | м3 | 0.908 |  |  | Бетон В7,5 |  | кр7 | кр8 | кр9 | 16 | 10 L=790 | 10 L=540 | 10 L=440
6.2. | Устройство монолитного железобетонного ленточного росверка с шириной по верху до 1000мм | м3 | 170.81 |  |  | Бетон В25 F150 W6 Каркас Кр7 - всего 7,124 т Каркас Кр8 -всего 1,909 т Каркас Кр9 -всего 0,661 т Арматура 16 А500С, всего 6,069 т Арматура 10 А500С L= 790 м , всего 0,244 т Арматура 10 А500С L= 540 м , всего 0,029 т Арматура 10 А500С L= 440 м , всего 0,967 т |  | 7.1237 | 1.9088 | 0.66128 | 6.0693 | 0.244 | 0.029304 | 0.96696
6.3. | Монтаж опалубки монолитных железобетонных конструкций | м2 | 631.1137
6.4. | Демонтаж опалубки монолитных железобетонных конструкций | м2 | 631.1137
6.5. | Гидроизоляция боковая обмазочная битумная в 2 слоя | м2 | 631.1137 |  |  | Праймер битумный ТехноНиколь №01 (расход = 0,25 л/м2) Мастика гидроизоляционная ТехноНиколь №24 (расход = 2,4 кг/м2)

## Лист2
Наименование | кол-во на один ростверк | вес за шт | вес на один ростверк | всего росверков | ИТОГО
РМ1
Кр1 (12А500С) | 2 | 6.767 | 13.534 | 180 | 2436.12
Кр2 (12А500С) | 2 | 6.767 | 13.534 |  | 2436.12
арматура 12 А500С | 36 | 1.394 | 50.184 |  | 9033.12
РМ2
Кр1 (12А500С) | 2 | 8.472 | 16.944 | 11 | 186.384
Кр2 (12А500С) | 2 | 6.641 | 13.282 |  | 146.102
арматура 12 А500С | 18 | 1.794 | 32.292 |  | 355.212
арматура 12 А500С | 22 | 1.385 | 30.47 |  | 335.17
РМ3
Кр1 (12А500С) | 2 | 14.066 | 28.132 | 1 | 28.132
Кр2 (12А500С) | 6 | 10.159 | 60.954 |  | 60.954
арматура 12 А500С | 26 | 3.037 | 78.962 |  | 78.962
арматура 12 А500С | 36 | 2.193 | 78.948 |  | 78.948
РМ4
Кр1 (12А500С) | 2 | 18.817 | 37.634 | 1 | 37.634
Кр2 (12А500С) | 8 | 14.776 | 118.208 |  | 118.208
арматура 12 А500С | 38 | 4.08 | 155.04 |  | 155.04
арматура 12 А500С | 48 | 3.17 | 152.16 |  | 152.16
15638.266
РЛм1
арматура 16 А500С | 296.056
арматура 10А500С | 11.2747