## ВОР
Ведомость объёмов работ №10 от 06.04.2026г
Объект образования (общеобразовательная школа на 1100 мест) по ул. Спортивная в Ленинском районе г.Новосибирска
Рабочая документация шифр 7019-КЖ.0 (предварительная выдача)
№ п/п | Наименование работ | Ед.изм | Объем | Примечание
Устройство наплавляемой кровли (S=3710,24 м2)
на отм. +11.460
1 | Устройство пароизоляции в 1 слой | м2 | 1137.3 | Рулонная пароизоляция "Технобарьер"
2 | Устройство теплоизоляции в 2 слоя |  |  | Экструзионный пенополистирол XPS ТЕХНОНИКОЛЬ CARBON PROF, толщ. 100 мм+100мм
3 | Устройство уклонообразующего слоя |  |  | Керамзитовый гравий (НГ), толщ. 30-250 мм
4 | Устройство цементно-песчаной стяжки толщ. 50 мм, армированной |  |  | ЦПР
5 | Огрунтовка оснований в 1 слой |  |  | Праймер полимерный ТЕХНОНИКОЛЬ №08
6 | Устройство кровель плоских из наплавляемых материалов в 2 слоя |  |  | Унифлекс Вент П
Техноэласт Пламя Стоп
на отм. +14,740
7 | Устройство пароизоляции в 1 слой | м2 | 115.08 | Рулонная пароизоляция "Технобарьер"
8 | Устройство теплоизоляции в 2 слоя |  |  | Экструзионный пенополистирол XPS ТЕХНОНИКОЛЬ CARBON PROF, толщ. 100 мм+100мм
9 | Устройство уклонообразующего слоя |  |  | Керамзитовый гравий (НГ), толщ. 30-250 мм
10 | Устройство цементно-песчаной стяжки толщ. 50 мм, армированной |  |  | ЦПР
11 | Огрунтовка оснований в 1 слой |  |  | Праймер полимерный ТЕХНОНИКОЛЬ №08
12 | Устройство кровель плоских из наплавляемых материалов в 2 слоя |  |  | Унифлекс Вент П
Техноэласт Пламя Стоп
на отм. +15,210
13 | Устройство пароизоляции в 1 слой | м2 | 2268.95 | Рулонная пароизоляция "Технобарьер"
14 | Устройство теплоизоляции в 2 слоя |  |  | Экструзионный пенополистирол XPS ТЕХНОНИКОЛЬ CARBON PROF, толщ. 100 мм+100мм
15 | Устройство уклонообразующего слоя |  |  | Керамзитовый гравий (НГ), толщ. 30-250 мм
16 | Устройство цементно-песчаной стяжки толщ. 50 мм, армированной |  |  | ЦПР
17 | Огрунтовка оснований в 1 слой |  |  | Праймер полимерный ТЕХНОНИКОЛЬ №08
18 | Устройство кровель плоских из наплавляемых материалов в 2 слоя |  |  | Унифлекс Вент П
Техноэласт Пламя Стоп
на отм. +18,110
19 | Устройство пароизоляции в 1 слой | м2 | 49.89 | Рулонная пароизоляция "Технобарьер"
20 | Устройство теплоизоляции в 2 слоя |  |  | Экструзионный пенополистирол XPS ТЕХНОНИКОЛЬ CARBON PROF, толщ. 100 мм+100мм
21 | Устройство уклонообразующего слоя |  |  | Керамзитовый гравий (НГ), толщ. 30-250 мм
22 | Устройство цементно-песчаной стяжки толщ. 50 мм, армированной |  |  | ЦПР
23 | Огрунтовка оснований в 1 слой |  |  | Праймер полимерный ТЕХНОНИКОЛЬ №08
24 | Устройство кровель плоских из наплавляемых материалов в 2 слоя |  |  | Унифлекс Вент П
Техноэласт Пламя Стоп
на отм. +18,490
25 | Устройство пароизоляции в 1 слой | м2 | 67.76 | Рулонная пароизоляция "Технобарьер"
26 | Устройство теплоизоляции в 2 слоя |  |  | Экструзионный пенополистирол XPS ТЕХНОНИКОЛЬ CARBON PROF, толщ. 100 мм+100мм
27 | Устройство уклонообразующего слоя |  |  | Керамзитовый гравий (НГ), толщ. 30-250 мм
28 | Устройство цементно-песчаной стяжки толщ. 50 мм, армированной |  |  | ЦПР
29 | Огрунтовка оснований в 1 слой |  |  | Праймер полимерный ТЕХНОНИКОЛЬ №08
30 | Устройство кровель плоских из наплавляемых материалов в 2 слоя |  |  | Унифлекс Вент П
Техноэласт Пламя Стоп
на отм. +19,090
31 | Устройство пароизоляции в 1 слой | м2 | 71.26 | Рулонная пароизоляция "Технобарьер"
32 | Устройство теплоизоляции в 2 слоя |  |  | Экструзионный пенополистирол XPS ТЕХНОНИКОЛЬ CARBON PROF, толщ. 100 мм+100мм
33 | Устройство уклонообразующего слоя |  |  | Керамзитовый гравий (НГ), толщ. 30-250 мм
34 | Устройство цементно-песчаной стяжки толщ. 50 мм, армированной |  |  | ЦПР
35 | Огрунтовка оснований в 1 слой |  |  | Праймер полимерный ТЕХНОНИКОЛЬ №08
36 | Устройство кровель плоских из наплавляемых материалов в 2 слоя |  |  | Унифлекс Вент П
Техноэласт Пламя Стоп
Узлы примыкания наплавляемой кровли
43 | Устройство примыканий кровель из наплавляемых материалов к парапетам высотой: более 600 мм (7019-АР, л.40, узел 1) | м.пог | 60
44 | Устройство примыкания наплавляемой кровли к водоприемным воронкам (7019-АР, л.40, узел 2) | шт | 16 | Водоприемная воронка ТЕХНОНИКОЛЬ с подогревом
|  | м.п. | 5.5264
45 | Устройство парапетной водосточной системы ВС-1 (7019-АР, л.41, узел 3) | шт. | 5 | Воронка парапетная ТЕХНОНИКОЛЬ 100х100х600мм
|  | м.пог | 13.5 | Труба водосточная Ду100мм
|  | м2 | 1.25 | Тротуарная плитка 300х300мм по цементно-песчаному раствору
46 | Устройство примыканий кровель из наплавляемых материалов к парапетам высотой : 600 мм (7019-АР, л.42, узел 4) | м.п. | 590.7
47 | Устройство деформационного шва (7019-АР, л.43, узел 5) | м.п. | 59.3
48 | Устройство деформационного шва в примыкании к стене (7019-АР, л.44, узел 6) | м.пог | 10.5
49 | Устройство примыканий кровель из наплавляемых материалов к выходу на крышу (7019-АР, л.44, узел 7) | м.пог | 1.1
50 | Монтаж кровельного ограждения (7019-АР, л. 46, узел 9) | м. пог | 30 | Ограждение Технониколь КО-PRO/PV/800-3
51 | Устройство примыканий кровель из наплавляемых материалов к парапетам (примыкание к парапету в местах монтажа кровельного ограждения) | м. пог | 30
52 | Устройство примыканий кровель из наплавляемых материалов к трубе | м.п. | 3.2028 | Вытяжной клапан на кровлю Ду110 - 7 шт.
Вытяжной клапан на кровлю Ду50 - 5 шт.
53 | Устройство примыкание наплавляемой кровли к кровельному аэратору | шт. | 38 | Аэратор кровельный ТехноНИКОЛЬ 160х460мм, из расчета 1 шт. на 100 м2
|  | м.п. | 19.0912
54 | Устройство деформационного шва (7019-АР, л.63, узел 15) | м.п. | 22.5 | Перепад по высоте между блоком 1 и 2
55 | Устройство деформационного шва (7019-АР, л.62, узел 16) | м.п. | 30 | в осях Л-Т/6
56 | Устройство примыкания к вентшахтам | м.п. | 400
57 | Устройство примыкания к вертикальным поверхностям стен (лестницы, лифтовые шахты) | м.п. | 148
Устройство наплавляемой кровли ТН-Кровля Фикс (входные узлы)
Входной узел № 2
58 | Устройство пароизоляционного слоя | м2 | 13 | Паробарьер С
59 | Устройство уклонообразующего слоя |  |  | Техноруф Н КЛИН - 30-80 мм
60 | Устройство теплоизоляции |  |  | ТЕХНОРУФ В ЭКСТРА С - 50 мм
61 | Устройство кровель плоских из наплавляемых материалов в 2 слоя |  |  | Техноэласт ФИКС
Техноэласт Пламя Стоп
62 | Устройство примыканий кровель из наплавляемых материалов к парапету высотой 270 мм | шт. | 21 | Крепежный элемент (костыль) из листовой стали толщиной 4 мм, шириной 40 мм, l=370 мм, шаг 500 мм | узел Е
|  | м.п. | 10.6 | Отлив из оцинкованной стали толщиной 0,5 мм (b=450 мм)
63 | Устройство примыканий кровель из наплавляемых материалов к стене | м.п. | 6.08 |  | узел Ж
64 | Устройство водосточной системы | шт. | 2 | Воронка парапетная ТЕХНОНИКОЛЬ 100х100х600мм
|  | м.п. | 10 | Водосточная труба - 1шт. (5м)
Входной узел № 3
65 | Устройство пароизоляционного слоя | м2 | 6.9 | Паробарьер С
66 | Устройство уклонообразующего слоя |  |  | Техноруф Н КЛИН - 30-80 мм
67 | Устройство теплоизоляции |  |  | ТЕХНОРУФ В ЭКСТРА С - 50 мм
68 | Устройство кровель плоских из наплавляемых материалов в 2 слоя |  |  | Техноэласт ФИКС
Техноэласт Пламя Стоп
69 | Устройство примыканий кровель из наплавляемых материалов к парапету высотой 285 мм | шт. | 15 | Крепежный элемент (костыль) из листовой стали толщиной 4 мм, шириной 40 мм, l=370 мм, шаг 500 мм | узел Е
|  | м.п. | 7.5 | Отлив из оцинкованной стали толщиной 0,5 мм (b=450 мм)
70 | Устройство примыканий кровель из наплавляемых материалов к стене | м.п. | 2.9 |  | узел Ж
71 | Устройство водосточной системы | шт. | 1 | Воронка парапетная ТЕХНОНИКОЛЬ 100х100х600мм
|  | м.п. | 5 | Водосточная труба - 1шт. (5м)
Входной узел № 4
72 | Устройство пароизоляционного слоя | м2 | 7.5 | Паробарьер С
73 | Устройство уклонообразующего слоя |  |  | Техноруф Н КЛИН - 30-80 мм
74 | Устройство теплоизоляции |  |  | ТЕХНОРУФ В ЭКСТРА С - 50 мм
75 | Устройство кровель плоских из наплавляемых материалов в 2 слоя |  |  | Техноэласт ФИКС
Техноэласт Пламя Стоп
76 | Устройство примыканий кровель из наплавляемых материалов к парапету высотой 300 мм | шт. | 15 | Крепежный элемент (костыль) из листовой стали толщиной 4 мм, шириной 40 мм, l=370 мм, шаг 500 мм | узел Е
|  | м.п. | 7.8 | Отлив из оцинкованной стали толщиной 0,5 мм (b=450 мм)
77 | Устройство примыканий кровель из наплавляемых материалов к стене | м.п. | 3.02 |  | узел Ж
78 | Устройство водосточной системы | шт. | 1 | Воронка парапетная ТЕХНОНИКОЛЬ 100х100х600мм
|  | м.п. | 5 | Водосточная труба - 1шт. (5м)
Входной узел № 5
79 | Устройство пароизоляционного слоя | м2 | 19.5 | Паробарьер С
80 | Устройство уклонообразующего слоя |  |  | Техноруф Н КЛИН - 30-80 мм
81 | Устройство теплоизоляции |  |  | ТЕХНОРУФ В ЭКСТРА С - 50 мм
82 | Устройство кровель плоских из наплавляемых материалов в 2 слоя |  |  | Техноэласт ФИКС
Техноэласт Пламя Стоп
83 | Устройство примыканий кровель из наплавляемых материалов к парапету высотой 300 мм | шт. | 7 | Крепежный элемент (костыль) из листовой стали толщиной 4 мм, шириной 40 мм, l=370 мм, шаг 500 мм | узел Е
|  | м.п. | 13.5 | Отлив из оцинкованной стали толщиной 0,5 мм (b=450 мм)
84 | Устройство примыканий кровель из наплавляемых материалов к стене | м.п. | 6.86 |  | узел Ж
85 | Устройство водосточной системы | шт. | 1 | Воронка парапетная ТЕХНОНИКОЛЬ 100х100х600мм
|  | м.п. | 5 | Водосточная труба - 1шт. (5м)
Устройство козырьков на спусках в подвал на отм. (спуск №1,2)
86 | Монтаж кровли из профилированного листа | м2 | 13.86 | Профлист 75Н (МП-35х1035-В с антиконденсатным покрытием)
ВОР №10 от 06.04.2026 составлена на основании BIM-модели в.3 от 19.02.2026. Объем выполнения работ по устройству кровли указан предварительный. Данный объем будет откорректирован после окончательно выданного раздела 7019-АР (после прохождения экспертизы).
#REF!

## Лист1 (hidden)
4.4 | 17.13
6.32 | 25.1
3.38 | 20.1
3.43 | 37.3
5.2 | 46.9
4.2 | 146.53
4.4
4.4
4.4
8.9
5.9
3.6
4
2.8
3.6
3
3.6
3.6
3.6
3.4
7.2
6.4
6.4
3.6
6.8
3.2
4
4.4
5.2
6.4
4.4
6.2
5.2
4.3
3.6
3.4
4.4
3.6
5.16
3.9
3.9
4.4
4.4
4.4
3.4
3.2
3.2
6.5
6.5
6.5
6.3
6.3
7
6.2
8.6
4.6
3
6.9
5.4
5.7
6.7
4.4
6.5
6.5
4.4
4.4
4
4
3.6
3.5
5.6
5.6
5.4
3.6
6.4
3.4
3.4
4.6
3.8
380.09

## Лист2 (hidden)
А-Г |  | Г-Т |  | Л-Т |  | Сцена 1-4
Технобарьер |  | Металлические конструкции (КР) |  | Технобарьер
XPS ТЕХНОНИКОЛЬ CARBON PROF СТО 72746455-2015-100мм |  | Сэндвич профиль МП СП |  | XPS ТЕХНОНИКОЛЬ CARBON PROF СТО 72746455-2015
XPS ТЕХНОНИКОЛЬ CARBON PROF СТО 72746455-2015-100мм |  | Минераловатный утеплитель ISOVER ВентФасад низ 150 мм |  | Керамзитовый гравий
Керамзитовый гравий |  | Ветрозащитная пленка TYVEK |  | Армированная цп стяжка
Армированная цп стяжка -50мм |  | Профлист |  | Праймер полимерный ТЕХНОНИКОЛЬ №08
Праймер полимерный ТЕХНОНИКОЛЬ №08 быстросохнущий |  |  |  | Унифлекс Вент П СТО 72746455-3.1.12-2015
Унифлекс Вент П СТО 72746455-3.1.12-2015 |  |  |  | Техноэласт Пламя Стоп СТО 72746455-3.1.11-2015
Техноэласт Пламя Стоп СТО 72746455-3.1.11-2015
12-16
|  |  | Т-Р |  | Г-А
Технобарьер
Экструзионный пенополистирол ТЕХНОНИКОЛЬ CARBON PROF СТО 72746455-3.3.3.1-2015-100 мм |  |  | Технобарьер |  | Технобарьер
Экструзионный пенополистирол ТЕХНОНИКОЛЬ CARBON PROF СТО 72746455-3.3.3.1-2015-60 мм |  |  | XPS ТЕХНОНИКОЛЬ CARBON PROF СТО 72746455-2015-100мм |  | XPS ТЕХНОНИКОЛЬ CARBON PROF СТО 72746455-2015-100мм
Керамзитовый гравий |  |  | XPS ТЕХНОНИКОЛЬ CARBON PROF СТО 72746455-2015-100мм |  | XPS ТЕХНОНИКОЛЬ CARBON PROF СТО 72746455-2015-100мм
Армированная цп стяжка -50мм |  |  | Керамзитовый гравий |  | Керамзитовый гравий
Праймер битумный ТЕХНОНИКОЛЬ №01 |  |  | Армированная цп стяжка -50мм |  | Армированная цп стяжка -50мм
Унифлекс Вент П СТО 72746455-3.1.12-2015 |  |  | Праймер полимерный ТЕХНОНИКОЛЬ №08 быстросохнущий |  | Праймер полимерный ТЕХНОНИКОЛЬ №08 быстросохнущий
Техноэласт Пламя Стоп СТО 72746455-3.1.11-2015 |  |  | Унифлекс Вент П СТО 72746455-3.1.12-2015 |  | Унифлекс Вент П СТО 72746455-3.1.12-2015
|  |  | Техноэласт Пламя Стоп СТО 72746455-3.1.11-2015 |  | Техноэласт Пламя Стоп СТО 72746455-3.1.11-2015
2-15 | 60.8
Технобарьер
Экструзионный пенополистирол ТЕХНОНИКОЛЬ CARBON PROF СТО 72746455-3.3.3.1-2015-100 мм
Экструзионный пенополистирол ТЕХНОНИКОЛЬ CARBON PROF СТО 72746455-3.3.3.1-2015-60 мм
Керамзитовый гравий
Армированная цп стяжка -50мм
Праймер битумный ТЕХНОНИКОЛЬ №01
Унифлекс Вент П СТО 72746455-3.1.12-2015
Техноэласт Пламя Стоп СТО 72746455-3.1.11-2015
28 л. Отм+11.460
39 л 13/10
40 л

## Спортивная (hidden)
Спецификация крыш
Тип | Площадь | Базовый уровень | ADSK_Примечание
Стяжка армированная - 50 мм
Стяжка армированная - 50 мм | 1.36 | Тех. пространство | Отметка -2220.00
Стяжка армированная - 50 мм | 1.37 | Тех. пространство | Отметка -2220.00
ТН_КРОВЛЯ Стандарт
ТН_КРОВЛЯ Стандарт | 135.49 | Этаж 04 | Отметка 11460.00
ТН_КРОВЛЯ Стандарт | 3.95 | Этаж 04 | Отметка 11460.00
ТН_КРОВЛЯ Стандарт | 3.95 | Этаж 04 | Отметка 11460.00
ТН_КРОВЛЯ Стандарт | 232.37 | Этаж 04 | Отметка 11460.00
ТН_КРОВЛЯ Стандарт | 7.49 | Этаж 04 | Отметка 11460.00
ТН_КРОВЛЯ Стандарт | 7.49 | Этаж 04 | Отметка 11460.00
ТН_КРОВЛЯ Стандарт | 0.09 | Этаж 04 | Отметка 11460.00
ТН_КРОВЛЯ Стандарт | 0.11 | Этаж 04 | Отметка 11460.00
ТН_КРОВЛЯ Стандарт | 0.26 | Этаж 04 | Отметка 11460.00
ТН_КРОВЛЯ Стандарт | 0.07 | Этаж 04 | Отметка 11460.00
ТН_КРОВЛЯ Стандарт | 0.14 | Этаж 04 | Отметка 11460.00
ТН_КРОВЛЯ Стандарт | 0.26 | Этаж 04 | Отметка 11460.00
ТН_КРОВЛЯ Стандарт | 0.06 | Этаж 04 | Отметка 11460.00
ТН_КРОВЛЯ Стандарт | 1.13 | Этаж 04 | Отметка 11460.00
ТН_КРОВЛЯ Стандарт | 62.75 | Этаж 04 | Отметка 11460.00
ТН_КРОВЛЯ Стандарт | 0.13 | Этаж 04 | Отметка 11460.00
ТН_КРОВЛЯ Стандарт | 0.13 | Этаж 04 | Отметка 11460.00
ТН_КРОВЛЯ Стандарт | 0.14 | Этаж 04 | Отметка 11460.00
ТН_КРОВЛЯ Стандарт | 44.41 | Этаж 04 | Отметка 11460.00
ТН_КРОВЛЯ Стандарт | 436.79 | Этаж 04 | Отметка 11460.00
ТН_КРОВЛЯ Стандарт | 58.83 | Этаж 04 | Отметка 11460.00
ТН_КРОВЛЯ Стандарт | 26.28 | Этаж 04 | Отметка 11460.00
ТН_КРОВЛЯ Стандарт | 5.08 | Этаж 04 | Отметка 11460.00
ТН_КРОВЛЯ Стандарт | 0.45 | Этаж 04 | Отметка 11460.00
ТН_КРОВЛЯ Стандарт | 0.09 | Этаж 04 | Отметка 11460.00
ТН_КРОВЛЯ Стандарт | 23.8 | Этаж 04 | Отметка 11460.00
ТН_КРОВЛЯ Стандарт | 15.87 | Этаж 04 | Отметка 11460.00
ТН_КРОВЛЯ Стандарт | 0.14 | Этаж 04 | Отметка 11460.00
ТН_КРОВЛЯ Стандарт | 0.5 | Этаж 04 | Отметка 11460.00
ТН_КРОВЛЯ Стандарт | 0.5 | Этаж 04 | Отметка 11460.00
ТН_КРОВЛЯ Стандарт | 67.55 | Этаж 04 | Отметка 11460.00
ТН_КРОВЛЯ Стандарт | 0.5 | Этаж 04 | Отметка 11460.00 |  |  |  |  | блок 1 | блок 2 | блок 3 | блок 4
ТН_КРОВЛЯ Стандарт | 0.5 | Этаж 04 | Отметка 11460.00 |  |  |  |  | 27 | 1188 | 1485 | 964.81
ТН_КРОВЛЯ Стандарт | 18.55 | Этаж 05 | Отметка 18110.00 |  |  |  |  | 72 | 162
ТН_КРОВЛЯ Стандарт | 24.26 | Этаж 05 | Отметка 18110.00 |  |  |  |  | 995.24 | 201 | 1485 | 964.81 |  | 3808.05
ТН_КРОВЛЯ Стандарт | 854.87 | Этаж 05 | Отметка 15210.00 |  |  |  |  | наплавл | 363
ТН_КРОВЛЯ Стандарт | 112.36 | Этаж 05 | Отметка 14740.06 |  |  |  |  | сэндвич | 1188
ТН_КРОВЛЯ Стандарт | 787.22 | Этаж 05 | Отметка 15210.00 | [5 empty] | 1551
ТН_КРОВЛЯ Стандарт | 23.14 | Этаж 05 | Отметка 15210.00
ТН_КРОВЛЯ Стандарт | 23.14 | Этаж 05 | Отметка 15210.00
ТН_КРОВЛЯ Стандарт | 9.67 | Этаж 05 | Отметка 15210.00
ТН_КРОВЛЯ Стандарт | 0.06 | Этаж 05 | Отметка 15210.00
ТН_КРОВЛЯ Стандарт | 0.23 | Этаж 05 | Отметка 15210.00 |  | площадь
ТН_КРОВЛЯ Стандарт | 0.23 | Этаж 05 | Отметка 15210.00 |  | 2268.89 |  |  | 2268.89 | 1137.3 | 3406.19
ТН_КРОВЛЯ Стандарт | 1.63 | Этаж 05 | Отметка 15210.00 |  | 3710.18
ТН_КРОВЛЯ Стандарт | 0.44 | Этаж 05 | Отметка 15210.00
ТН_КРОВЛЯ Стандарт | 0.14 | Этаж 05 | Отметка 15210.00
ТН_КРОВЛЯ Стандарт | 0.17 | Этаж 05 | Отметка 15210.00
ТН_КРОВЛЯ Стандарт | 0.95 | Этаж 05 | Отметка 15210.00
ТН_КРОВЛЯ Стандарт | 0.69 | Этаж 05 | Отметка 15210.00
ТН_КРОВЛЯ Стандарт | 0.14 | Этаж 05 | Отметка 15210.00
ТН_КРОВЛЯ Стандарт | 0.14 | Этаж 05 | Отметка 15210.00
ТН_КРОВЛЯ Стандарт | 0.09 | Этаж 05 | Отметка 15210.00
ТН_КРОВЛЯ Стандарт | 0.09 | Этаж 05 | Отметка 15210.00
ТН_КРОВЛЯ Стандарт | 0.09 | Этаж 05 | Отметка 15210.00
ТН_КРОВЛЯ Стандарт | 0.12 | Этаж 05 | Отметка 15210.00
ТН_КРОВЛЯ Стандарт | 0.07 | Этаж 05 | Отметка 15210.00
ТН_КРОВЛЯ Стандарт | 0.38 | Этаж 05 | Отметка 15210.00
ТН_КРОВЛЯ Стандарт | 0.23 | Этаж 05 | Отметка 15210.00
ТН_КРОВЛЯ Стандарт | 0.09 | Этаж 05 | Отметка 15210.00
ТН_КРОВЛЯ Стандарт | 0.31 | Этаж 05 | Отметка 15210.00
ТН_КРОВЛЯ Стандарт | 0.09 | Этаж 05 | Отметка 15210.00
ТН_КРОВЛЯ Стандарт | 9.67 | Этаж 05 | Отметка 15210.00
ТН_КРОВЛЯ Стандарт | 29.46 | Этаж 05 | Отметка 15210.00
ТН_КРОВЛЯ Стандарт | 19.77 | Этаж 05 | Отметка 15210.00
ТН_КРОВЛЯ Стандарт | 14.13 | Этаж 05 | Отметка 15210.00
ТН_КРОВЛЯ Стандарт | 14.78 | Этаж 05 | Отметка 15210.00
ТН_КРОВЛЯ Стандарт | 0.08 | Этаж 05 | Отметка 15210.00
ТН_КРОВЛЯ Стандарт | 0.09 | Этаж 05 | Отметка 15210.00
ТН_КРОВЛЯ Стандарт | 0.09 | Этаж 05 | Отметка 15210.00
ТН_КРОВЛЯ Стандарт | 0.11 | Этаж 05 | Отметка 15210.00
ТН_КРОВЛЯ Стандарт | 0.39 | Этаж 05 | Отметка 15210.00
ТН_КРОВЛЯ Стандарт | 0.71 | Этаж 05 | Отметка 15210.00
ТН_КРОВЛЯ Стандарт | 0.23 | Этаж 05 | Отметка 15210.00
ТН_КРОВЛЯ Стандарт | 0.71 | Этаж 05 | Отметка 15210.00
ТН_КРОВЛЯ Стандарт | 0.23 | Этаж 05 | Отметка 15210.00
ТН_КРОВЛЯ Стандарт | 0.23 | Этаж 05 | Отметка 15210.00
ТН_КРОВЛЯ Стандарт | 0.71 | Этаж 05 | Отметка 15210.00
ТН_КРОВЛЯ Стандарт | 0.71 | Этаж 05 | Отметка 15210.00
ТН_КРОВЛЯ Стандарт | 0.23 | Этаж 05 | Отметка 15210.00
ТН_КРОВЛЯ Стандарт | 0.15 | Этаж 05 | Отметка 15210.00
ТН_КРОВЛЯ Стандарт | 0.14 | Этаж 05 | Отметка 15210.00
ТН_КРОВЛЯ Стандарт | 0.23 | Этаж 05 | Отметка 15210.00
ТН_КРОВЛЯ Стандарт | 0.14 | Этаж 05 | Отметка 15210.00
ТН_КРОВЛЯ Стандарт | 0.09 | Этаж 05 | Отметка 15210.00
ТН_КРОВЛЯ Стандарт | 0.09 | Этаж 05 | Отметка 15210.00
ТН_КРОВЛЯ Стандарт | 30.99 | Этаж 05 | Отметка 15210.00
ТН_КРОВЛЯ Стандарт | 20.51 | Этаж 05 | Отметка 15210.00
ТН_КРОВЛЯ Стандарт | 0.27 | Этаж 05 | Отметка 15210.00
ТН_КРОВЛЯ Стандарт | 0.14 | Этаж 05 | Отметка 15210.00
ТН_КРОВЛЯ Стандарт | 383.46 | Этаж 05 | Отметка 15210.00
ТН_КРОВЛЯ Стандарт | 15.83 | Этаж 05 | Отметка 15210.00
ТН_КРОВЛЯ Стандарт | 15.83 | Этаж 05 | Отметка 15210.00
ТН_КРОВЛЯ Стандарт | 0.09 | Этаж 05 | Отметка 15210.00
ТН_КРОВЛЯ Стандарт | 0.71 | Этаж 05 | Отметка 15210.00
ТН_КРОВЛЯ Стандарт | 0.23 | Этаж 05 | Отметка 15210.00
ТН_КРОВЛЯ Стандарт | 0.71 | Этаж 05 | Отметка 15210.00
ТН_КРОВЛЯ Стандарт | 0.09 | Этаж 05 | Отметка 15210.00
ТН_КРОВЛЯ Стандарт | 0.09 | Этаж 05 | Отметка 15210.00
ТН_КРОВЛЯ Стандарт | 0.14 | Этаж 05 | Отметка 15210.00
ТН_КРОВЛЯ Стандарт | 0.14 | Этаж 05 | Отметка 15210.00
ТН_КРОВЛЯ Стандарт | 0.06 | Этаж 05 | Отметка 15210.00
ТН_КРОВЛЯ Стандарт | 0.06 | Этаж 05 | Отметка 15210.00
ТН_КРОВЛЯ Стандарт | 0.15 | Этаж 05 | Отметка 15210.00
ТН_КРОВЛЯ Стандарт | 0.06 | Этаж 05 | Отметка 15210.00
ТН_КРОВЛЯ Стандарт | 0.38 | Этаж 05 | Отметка 15210.00
ТН_КРОВЛЯ Стандарт | 1.77 | Этаж 05 | Отметка 18110.00
ТН_КРОВЛЯ Стандарт | 1.77 | Этаж 05 | Отметка 18110.00
ТН_КРОВЛЯ Стандарт | 1.77 | Этаж 05 | Отметка 18110.00
ТН_КРОВЛЯ Стандарт | 1.77 | Этаж 05 | Отметка 18110.00
ТН_КРОВЛЯ Стандарт | 0.87 | Этаж 05 | Отметка 14740.06
ТН_КРОВЛЯ Стандарт | 0.87 | Этаж 05 | Отметка 14740.06
ТН_КРОВЛЯ Стандарт | 0.98 | Этаж 05 | Отметка 14740.06
ТН_КРОВЛЯ Стандарт | 0.31 | Этаж 05 | Отметка 15210.00 | [10 empty] | 1806.44
ТН_КРОВЛЯ Стандарт | 0.68 | Этаж 05 | Отметка 15210.00
ТН_КРОВЛЯ Стандарт | 0.37 | Этаж 05 | Отметка 15210.00
ТН_КРОВЛЯ Стандарт | 67.52 | 6 План кровли | Отметка 19090.00
ТН_КРОВЛЯ Стандарт | 29.76 | 6 План кровли | Отметка 18490.00 |  |  | 1510 | 19090 | 18490 | 18110 | 14740.06 | 11460
ТН_КРОВЛЯ Стандарт | 27.65 | 6 План кровли | Отметка 18490.00 |  |  | 2268.89 | 71.26 | 67.76 | 49.89 | 339.8 | 1137.3 | 3934.9
ТН_КРОВЛЯ Стандарт | 5.81 | 6 План кровли | Отметка 18490.00
ТН_КРОВЛЯ Стандарт | 0.42 | 6 План кровли | Отметка 18490.00
ТН_КРОВЛЯ Стандарт | 2.06 | 6 План кровли | Отметка 18490.00
ТН_КРОВЛЯ Стандарт | 2.06 | 6 План кровли | Отметка 18490.00
ТН_КРОВЛЯ Стандарт | 2 | 6 План кровли | Отметка 19090.00
ТН_КРОВЛЯ Стандарт | 0.87 | 6 План кровли | Отметка 19090.00
ТН_КРОВЛЯ Стандарт | 0.87 | 6 План кровли | Отметка 19090.00
ТН_КРОВЛЯ Фикс 2
ТН_КРОВЛЯ Фикс 2 | 4.78 | Тех. пространство | Отметка 3794.80
ТН_КРОВЛЯ Фикс 2 | 4.78 | Тех. пространство | Отметка 3794.80
ТН_КРОВЛЯ Фикс 2 | 1.81 | Тех. пространство | Отметка 3794.80
ТН_КРОВЛЯ Фикс 2 | 1.81 | Тех. пространство | Отметка 3794.80
ТН_КРОВЛЯ Фикс 2 | 4.41 | Тех. пространство | Отметка 3794.80
ТН_КРОВЛЯ Фикс 2 | 1.92 | Тех. пространство | Отметка 3794.80 | 45.49
ТН_КРОВЛЯ Фикс 2 | 4.87 | Тех. пространство | Отметка 3794.80
ТН_КРОВЛЯ Фикс 2 | 16.38 | Тех. пространство | Отметка 3794.80
ТН_КРОВЛЯ Фикс 2 | 2.06 | Тех. пространство | Отметка 3794.80
ТН_КРОВЛЯ Фикс 2 | 0.57 | Тех. пространство | Отметка 3794.80
ТН_КРОВЛЯ Фикс 2 | 2.1 | Тех. пространство | Отметка 3794.80
констр кровли спуска
констр кровли спуска | 4.62 | Этаж 01 | Отметка 819.99
констр кровли спуска | 4.63 | Этаж 01 | Отметка 819.99 | 13.87
констр кровли спуска | 4.62 | Этаж 01 | Отметка 819.99
профлист 75Н
профлист 75Н | 4.62 | Этаж 01
профлист 75Н | 4.63 | Этаж 01
профлист 75Н | 4.62 | Этаж 01
Общий итог: 145 | 3786.18