## ВОР
Ведомость объёмов работ №20 от 08.04.2026г
Объект образования (общеобразовательная школа на 1100 мест) по ул. Николая Сотникова в Кировском районе г.Новосибирска
Рабочая документация шифр 7018-АР (предварительная выдача)
№ п/п | Наименование работ | Ед.изм | Объём | Примечание
Устройство наплавляемой кровли по железобетонному основанию ТН-Кровля Стандарт: |  |  |  | 3710.24
на отм.+11,460 |  |  |  | 1137.3
на отм.+14,740 |  |  |  | 115.08
на отм. +15,210 |  |  |  | 2268.95
на отм. +18,110 |  |  |  | 49.89
на отм. +18,490 |  |  |  | 67.76
на отм +19,090 |  |  |  | 71.26
1 | Устройство наплавляемой пароизоляции в один слой | м2 | 3710.24 | Рулонная наплавляемая пароизоляция "Технобарьер"
2 | Устройство теплоизоляционного слоя из экструзионного пенополистирола толщиной 200мм в два слоя | м2 | 3710.24 | XPS ТЕХНОНИКОЛЬ CARBON PROF CTO 72746455-3.3.1-2015 - 100мм
XPS ТЕХНОНИКОЛЬ CARBON PROF CTO 72746455-3.3.1-2015 - 100мм
3 | Устройство уклонообразующего слоя | м2 | 3710.24 | Керамзитовый гравий 30-250мм
4 | Устройство армированной цементно-песчаной стяжки толщиной 50мм | м2 | 3710.24 | Армированная ц.п. стяжка 50мм | В проекте не указана сетка армирования
5 | Устройство грунтующего слоя в один слой | м2 | 3710.24 | Праймер полимерный ТЕХНОНИКОЛЬ №08 Быстросохнущий
6 | Устройство нижнего наплавляемого слоя гидроизоляционного ковра | м2 | 3710.24 | Унифлекс ВЕНТ П СТО 72746455-3.1.12-2015
7 | Устройство верхнего наплавляемого слоя гидроизоляционного ковра | м2 | 3710.24 | Техноэласт Пламя Стоп СТО 72746455-3.1.11-2015
Узлы примыкания, деформационные швы
8 | Устройство примыканий кровель из наплавляемых материалов к парапетам высотой: более 600 мм с утеплением | м.п. | 60 | л.40 узел 1 (в осях Т/4-13)
9 | Устройство водоприемных воронок с листоуловителем | шт. | 16 | л.40 узел 2
10 | Устройство примыкания к водоприемным воронкам | м.п. | 5.5292
11 | Устройство примыканий кровель из наплавляемых материалов к парапетам высотой: 600 мм с утеплением | м.п. | 590.7 | л.42 узел 4
12 | Устройство примыкания из наплавляемых материалов к трубе | м.п. | 3.0159 | л.42 узел примыкания к трубе по ВК 12 труб выходит на кровлю: 6 труб диаметром 50мм и 6 труб диаметром 110мм | Замечание на узел для труб выходящих на кровлю менее 500мм
13 | Устройство деформационного шва между блоками | м.п. | 59.3 | л.43 узел 5
14 | Устройство деформационного шва в примыкании к стене | м.п. | 10.5 | л.44 узел 6 (в осях Г/4-5, Л/12-14)
15 | Устройство примыкания к дверному проему | м.п. | 7 | л.44 узел 7
16 | Монтаж кровельного ограждения | м.п. | 30 | л.46 узел 9 (в осях Л/5-12) Ограждение Технониколь КО-PRO/PV/800-3. Количество секций для кровли - 10 шт. Количество удлинителей для кровельного ограждения - 30 шт.
17 | Устройство примыканий кровель из наплавляемых материалов к парапетам высотой: 600 мм с утеплением (примыкание к парапету в местах монтажа кровельного ограждения) | м.п. | 30 | л.46 узел 9 (в осях 5-12/Л) Примыкание к парапету в местах кровельного ограждения
18 | Монтаж кровельных аэраторов | шт. | 37 | Из расчёта 1шт. на 100м2 | узла нет в проекте
19 | Устройство примыкания к кровельному аэратору | м.п. | 18.5982 | - | узла нет в проекте
20 | Устройство примыкания кровель из наплавляемых материалов к парапетам высотой: до 600 мм с утеплением | м.п. | 22.5 | узел 15 (в осях Г/1-5) Перепад по высоте между блоками 1 и 2 | узла нет в проекте
21 | Устройство деформационного шва | м.п. | 30 | узел 16 (в осях Л-Т/6) | узла нет в проекте
22 | Устройство примыкания к венташхтам | м.п. | 400 | - | узла нет в проекте
23 | Устройство примыкания к вертикальным поверхностям стен | м.п. | 148 | Заведение на стены лестниц, лифтовых шахт | узла нет в проекте
Устройство водосточной системы ВС-1 (парапет)
24 | Устройство водосточной системы | шт. | 5 | Воронка парапетная Технониколь квадратного сечения с галтелью 100х100х600мм
|  | м.п. | 13.5 | Труба водосточная
|  | м2 | 1.25 | Тротуарная плитка 300х300 | в проекте нет толщины и длины плитки
л.41 узел 3
Устройство наплавляемой кровли по профилированному настилу ТН-Кровля ФИКС (входные узлы): |  |  |  | 45.7 | выдано только на Спортивную
Входной узел №2 на отм.+3,990 |  |  |  | 13
32 | Устройство самоклеящийся пароизоляции в один слой | м2 | 13 | Рулонная пароизоляция "Паробарьер С "
33 | Устройство теплоизоляционного слоя | м2 | 13 | Минераловатный утеплитель ТЕХНОРУФ В ЭКСТРА С 50мм
34 | Устройство уклонообразующего слоя | м2 | 13 | ТЕХНОРУФ Н КЛИН 30-80мм
35 | Механическое устройство нижнего слоя гидроизоляционного ковра | м2 | 13 | Техноэласт ФИКС
36 | Устройство верхнего наплавляемого слоя гидроизоляционного ковра | м2 | 13 | Техноэласт Пламя Стоп
37 | Устройство примыкания кровель к парапетам высотой 270 мм | м.п. | 10.5 | л.60 узел Е Крепежный элемент (костыль) из листовой стали толщиной 4мм, шириной 40мм, шаг 500 (l=370мм) - 21шт. Отлив из оцинкованной стали толщиной 0,5мм (b=450мм )- 10,6м.п.
38 | Устройство примыкания кровель к жб | м.п. | 6.08 | л.60 узел Ж
39 | Устройство водосточной системы | шт. | 2 | Воронка парапетная Технониколь квадратного сечения с галтелью 100х100х600мм
|  | м.п. | 10 | Водосточная труба -2 шт. (5м)
Входной узел №3 на отм.+3,990 |  |  |  | 6.3
40 | Устройство самоклеящийся пароизоляции в один слой | м2 | 6.3 | Рулонная пароизоляция "Паробарьер С "
41 | Устройство теплоизоляционного слоя | м2 | 6.3 | Минераловатный утеплитель ТЕХНОРУФ В ЭКСТРА С 50мм
42 | Устройство уклонообразующего слоя | м2 | 6.3 | ТЕХНОРУФ Н КЛИН 30-80мм
43 | Механическое устройство нижнего слоя гидроизоляционного ковра | м2 | 6.3 | Техноэласт ФИКС
44 | Устройство верхнего наплавляемого слоя гидроизоляционного ковра | м2 | 6.3 | Техноэласт Пламя Стоп
45 | Устройство примыкания кровель к парапетам высотой 285 мм | м.п. | 7.3 | л.60 узел Е Крепежный элемент (костыль) из листовой стали толщиной 4мм, шириной 40мм, шаг 500 (l=370мм) - 15шт. Отлив из оцинкованной стали толщиной 0,5мм (b=450мм )- 7,5м.п.
46 | Устройство примыкания кровель к жб | м.п. | 2.96 | л.60 узел Ж
47 | Устройство водосточной системы | шт. | 1 | Воронка парапетная Технониколь квадратного сечения с галтелью 100х100х600мм
|  | м.п. | 5 | Водосточная труба -1 шт. (5м)
Входной узел №4 на отм.+3,990 |  |  |  | 6.9
48 | Устройство самоклеящийся пароизоляции в один слой | м2 | 6.9 | Рулонная пароизоляция "Паробарьер С "
49 | Устройство теплоизоляционного слоя | м2 | 6.9 | Минераловатный утеплитель ТЕХНОРУФ В ЭКСТРА С 50мм
50 | Устройство уклонообразующего слоя | м2 | 6.9 | ТЕХНОРУФ Н КЛИН 30-80мм
51 | Механическое устройство нижнего слоя гидроизоляционного ковра | м2 | 6.9 | Техноэласт ФИКС
52 | Устройство верхнего наплавляемого слоя гидроизоляционного ковра | м2 | 6.9 | Техноэласт Пламя Стоп
53 | Устройство примыкания кровель к парапетам высотой 300 мм | м.п. | 7.6 | л.60 узел Е Крепежный элемент (костыль) из листовой стали толщиной 4мм, шириной 40мм, шаг 500 (l=370мм) - 15шт. Отлив из оцинкованной стали толщиной 0,5мм (b=450мм )- 7,8м.п.
54 | Устройство примыкания кровель к жб | м.п. | 3.02 | л.60 узел Ж
55 | Устройство водосточной системы | шт. | 1 | Воронка парапетная Технониколь квадратного сечения с галтелью 100х100х600мм
|  | м.п. | 5 | Водосточная труба -1 шт. (5м)
Входной узел №5 на отм.+4,000 |  |  |  | 19.5
56 | Устройство самоклеящийся пароизоляции в один слой | м2 | 19.5 | Рулонная пароизоляция "Паробарьер С "
57 | Устройство теплоизоляционного слоя | м2 | 19.5 | Минераловатный утеплитель ТЕХНОРУФ В ЭКСТРА С 50мм
58 | Устройство уклонообразующего слоя | м2 | 19.5 | ТЕХНОРУФ Н КЛИН 30-80мм
59 | Механическое устройство нижнего слоя гидроизоляционного ковра | м2 | 19.5 | Техноэласт ФИКС
60 | Устройство верхнего наплавляемого слоя гидроизоляционного ковра | м2 | 19.5 | Техноэласт Пламя Стоп
61 | Устройство примыкания кровель к парапетам высотой 300 мм | м.п. | 13.5 | л.60 узел Е Крепежный элемент (костыль) из листовой стали толщиной 4мм, шириной 40мм, шаг 500 (l=370мм) - 27шт. Отлив из оцинкованной стали толщиной 0,5мм (b=450мм )- 13,5м.п.
62 | Устройство примыкания кровель к жб | м.п. | 6.86 | л.60 узел Ж
63 | Устройство водосточной системы | шт. | 1 | Воронка парапетная Технониколь квадратного сечения с галтелью 100х100х600мм
|  | м.п. | 5 | Водосточная труба -1 шт. (5м)
Устройство кровли из профилированного листа (спуски в подвал): |  |  |  | 13.8 | выдано только на Спортивную
64 | Монтаж кровли профилированного листа | м2 | 13.8 | Спуск в подвал №1 - 4,6 м2 Спуск в подвал №2 - 4,6 м2 Спуск в подвал №3 - 4,6 м2
Ведомость объемов работ №19 от 08.04.26 составлена на основании объемов с BIM модели (версия 9 от 16.03.26).
В ВОР №19 от 08.04.26 указан предварительный объем выполнения работ по устройству кровли. Данный объем будет откорректирован после окончательно выданного раздела 7018-АР (после прохождения экспертизы).

## Лист3 (hidden)
Спецификация крыш
Тип | Площадь | Базовый уровень | ADSK_Примечание
Стяжка армированная - 50 мм
Стяжка армированная - 50 мм | 1.36 | Тех. пространство | -2220.00
Стяжка армированная - 50 мм | 1.37 | Тех. пространство | -2220.00
ТН_КРОВЛЯ Стандарт
ТН_КРОВЛЯ Стандарт | 135.49 | Этаж 04 | Отметка 11460.00 | 3 | 1137.3 | 3710.24
ТН_КРОВЛЯ Стандарт | 3.95 | Этаж 04 | Отметка 11460.00 | 3 | [5 empty] | 50 | 110
ТН_КРОВЛЯ Стандарт | 3.95 | Этаж 04 | Отметка 11460.00 | 3 |  |  | Вытяжной на кровлю 50 | К1-5 | 1 | 1 |  | +
ТН_КРОВЛЯ Стандарт | 232.37 | Этаж 04 | Отметка 11460.00 | 3 |  |  | Вытяжной на кровлю 110 | К1-25 | 2 |  | 1 | +
ТН_КРОВЛЯ Стандарт | 7.49 | Этаж 04 | Отметка 11460.00 | 3 |  |  | Вытяжной на кровлю 50 | К1-11 | 3 | 1
ТН_КРОВЛЯ Стандарт | 7.49 | Этаж 04 | Отметка 11460.00 | 3 |  |  | Вытяжной на кровлю 110 | К1-19 | 4 |  | 1 | +
ТН_КРОВЛЯ Стандарт | 0.09 | Этаж 04 | Отметка 11460.00 | 3 |  |  | Вытяжной на кровлю 110 | К1-17 | 5 |  | 1 | +
ТН_КРОВЛЯ Стандарт | 0.11 | Этаж 04 | Отметка 11460.00 | 3 |  |  | Вытяжной на кровлю 110 | К1-16 | 6 |  | 1 | +
ТН_КРОВЛЯ Стандарт | 0.26 | Этаж 04 | Отметка 11460.00 | 3 |  |  | Вытяжной на кровлю 50 | К1-6 | 7 | 1 |  | +
ТН_КРОВЛЯ Стандарт | 0.07 | Этаж 04 | Отметка 11460.00 | 3 |  |  | Вытяжной на кровлю 50 | К1-23.2 | 8 | 1 |  | +
ТН_КРОВЛЯ Стандарт | 0.14 | Этаж 04 | Отметка 11460.00 | 3 |  |  | Вытяжной на кровлю 110 | К1-23.1 | 9 |  | 1 | +
ТН_КРОВЛЯ Стандарт | 0.26 | Этаж 04 | Отметка 11460.00 | 3 |  |  | Вытяжной на кровлю 50 | К1-23.3 | 10 | 1 |  | +
ТН_КРОВЛЯ Стандарт | 0.06 | Этаж 04 | Отметка 11460.00 | 3 |  |  | Вытяжной на кровлю 110 | К1-28 | 11 |  | 1 | +
ТН_КРОВЛЯ Стандарт | 1.13 | Этаж 04 | Отметка 11460.00 | 2 |  |  | Вытяжной на кровлю 50 | К1-7 | 12 | 1 |  | +
ТН_КРОВЛЯ Стандарт | 62.75 | Этаж 04 | Отметка 11460.00 | 2 | [5 empty] | 6 | 6
ТН_КРОВЛЯ Стандарт | 0.13 | Этаж 04 | Отметка 11460.00 | 2
ТН_КРОВЛЯ Стандарт | 0.13 | Этаж 04 | Отметка 11460.00 | 2
ТН_КРОВЛЯ Стандарт | 0.14 | Этаж 04 | Отметка 11460.00 | 3 |  |  | 4.44
ТН_КРОВЛЯ Стандарт | 44.41 | Этаж 04 | Отметка 11460.00 | 3 |  |  | 6.33
ТН_КРОВЛЯ Стандарт | 436.79 | Этаж 04 | Отметка 11460.00 | 3 |  |  | 6.6
ТН_КРОВЛЯ Стандарт | 58.83 | Этаж 04 | Отметка 11460.00 | 3 |  |  | 3.39
ТН_КРОВЛЯ Стандарт | 26.28 | Этаж 04 | Отметка 11460.00 | 3 |  |  | 6.84
ТН_КРОВЛЯ Стандарт | 5.08 | Этаж 04 | Отметка 11460.00 | 3 |  |  | 3.43
ТН_КРОВЛЯ Стандарт | 0.45 | Этаж 04 | Отметка 11460.00 | 3 |  |  | 5.21
ТН_КРОВЛЯ Стандарт | 0.09 | Этаж 04 | Отметка 11460.00 | 3 |  |  | 4.16
ТН_КРОВЛЯ Стандарт | 23.8 | Этаж 04 | Отметка 11460.00 | 3 |  |  | 6.2
ТН_КРОВЛЯ Стандарт | 15.87 | Этаж 04 | Отметка 11460.00 | 3 |  |  | 8.94
ТН_КРОВЛЯ Стандарт | 0.14 | Этаж 04 | Отметка 11460.00 | 2 |  |  | 4.44
ТН_КРОВЛЯ Стандарт | 0.5 | Этаж 04 | Отметка 11460.00 | 2 |  |  | 4.44
ТН_КРОВЛЯ Стандарт | 0.5 | Этаж 04 | Отметка 11460.00 | 2 |  |  | 5.46
ТН_КРОВЛЯ Стандарт | 67.55 | Этаж 04 | Отметка 11460.00 | 2 |  |  | 3.6
ТН_КРОВЛЯ Стандарт | 0.5 | Этаж 04 | Отметка 11460.00 | 2 |  |  | 3.66
ТН_КРОВЛЯ Стандарт | 0.5 | Этаж 04 | Отметка 11460.00 | 2 |  |  | 2.835
ТН_КРОВЛЯ Стандарт | 18.55 | Этаж 05 | Отметка 18110.00 | 1 | 49.89 |  | 3
ТН_КРОВЛЯ Стандарт | 24.26 | Этаж 05 | Отметка 18110.00 | 4 |  |  | 3.64
ТН_КРОВЛЯ Стандарт | 854.87 | Этаж 05 | Отметка 15210.00 | 4 | 2268.95 |  | 3.44
ТН_КРОВЛЯ Стандарт | 112.36 | Этаж 05 | Отметка 14740.06 | 3 |  |  | 4.04
ТН_КРОВЛЯ Стандарт | 787.28 | Этаж 05 | Отметка 15210.00 | 1 |  |  | 7.22
ТН_КРОВЛЯ Стандарт | 23.14 | Этаж 05 | Отметка 15210.00 | 1 |  |  | 6.4
ТН_КРОВЛЯ Стандарт | 23.14 | Этаж 05 | Отметка 15210.00 | 1 |  |  | 3.6
ТН_КРОВЛЯ Стандарт | 9.67 | Этаж 05 | Отметка 15210.00 | 1 |  |  | 3.6
ТН_КРОВЛЯ Стандарт | 0.06 | Этаж 05 | Отметка 15210.00 | 1 |  |  | 3.44
ТН_КРОВЛЯ Стандарт | 0.23 | Этаж 05 | Отметка 15210.00 | 1 |  |  | 6.48
ТН_КРОВЛЯ Стандарт | 0.23 | Этаж 05 | Отметка 15210.00 | 1 |  |  | 6.8
ТН_КРОВЛЯ Стандарт | 1.63 | Этаж 05 | Отметка 15210.00 | 1 |  |  | 3.2
ТН_КРОВЛЯ Стандарт | 0.44 | Этаж 05 | Отметка 15210.00 | 1 |  |  | 4
ТН_КРОВЛЯ Стандарт | 0.14 | Этаж 05 | Отметка 15210.00 | 1 |  |  | 5.16
ТН_КРОВЛЯ Стандарт | 0.17 | Этаж 05 | Отметка 15210.00 | 1 |  |  | 3.44
ТН_КРОВЛЯ Стандарт | 0.95 | Этаж 05 | Отметка 15210.00 | 1 |  |  | 4.44
ТН_КРОВЛЯ Стандарт | 0.69 | Этаж 05 | Отметка 15210.00 | 1 |  |  | 3.6
ТН_КРОВЛЯ Стандарт | 0.14 | Этаж 05 | Отметка 15210.00 | 1 |  |  | 3.44
ТН_КРОВЛЯ Стандарт | 0.14 | Этаж 05 | Отметка 15210.00 | 1 |  |  | 4.44
ТН_КРОВЛЯ Стандарт | 0.09 | Этаж 05 | Отметка 15210.00 | 1 |  |  | 3.6
ТН_КРОВЛЯ Стандарт | 0.09 | Этаж 05 | Отметка 15210.00 | 1 |  |  | 5.26
ТН_КРОВЛЯ Стандарт | 0.09 | Этаж 05 | Отметка 15210.00 | 1 |  |  | 6.2
ТН_КРОВЛЯ Стандарт | 0.12 | Этаж 05 | Отметка 15210.00 | 1 |  |  | 4.44
ТН_КРОВЛЯ Стандарт | 0.07 | Этаж 05 | Отметка 15210.00 | 1 |  |  | 5.26
ТН_КРОВЛЯ Стандарт | 0.38 | Этаж 05 | Отметка 15210.00 | 1 |  |  | 6.48
ТН_КРОВЛЯ Стандарт | 0.23 | Этаж 05 | Отметка 15210.00 | 1 |  |  | 4.44
ТН_КРОВЛЯ Стандарт | 0.09 | Этаж 05 | Отметка 15210.00 | 1 |  |  | 4.44
ТН_КРОВЛЯ Стандарт | 0.31 | Этаж 05 | Отметка 15210.00 | 1 |  |  | 4.44
ТН_КРОВЛЯ Стандарт | 0.09 | Этаж 05 | Отметка 15210.00 | 3 |  |  | 6.48
ТН_КРОВЛЯ Стандарт | 9.67 | Этаж 05 | Отметка 15210.00 | 1 |  |  | 3.44
ТН_КРОВЛЯ Стандарт | 29.46 | Этаж 05 | Отметка 15210.00 | 4 |  |  | 3.43
ТН_КРОВЛЯ Стандарт | 19.77 | Этаж 05 | Отметка 15210.00 | 4 |  |  | 6.48
ТН_КРОВЛЯ Стандарт | 14.13 | Этаж 05 | Отметка 15210.00 | 4 |  |  | 3.24
ТН_КРОВЛЯ Стандарт | 14.78 | Этаж 05 | Отметка 15210.00 | 4 |  |  | 3.94
ТН_КРОВЛЯ Стандарт | 0.08 | Этаж 05 | Отметка 15210.00 | 4 |  |  | 6.48
ТН_КРОВЛЯ Стандарт | 0.09 | Этаж 05 | Отметка 15210.00 | 3 |  |  | 4.44
ТН_КРОВЛЯ Стандарт | 0.09 | Этаж 05 | Отметка 15210.00 | 4 |  |  | 3.94
ТН_КРОВЛЯ Стандарт | 0.11 | Этаж 05 | Отметка 15210.00 | 4 |  |  | 6.96
ТН_КРОВЛЯ Стандарт | 0.39 | Этаж 05 | Отметка 15210.00 | 4 |  |  | 5.44
ТН_КРОВЛЯ Стандарт | 0.71 | Этаж 05 | Отметка 15210.00 | 4 |  |  | 5.44
ТН_КРОВЛЯ Стандарт | 0.23 | Этаж 05 | Отметка 15210.00 | 4 |  |  | 4.44
ТН_КРОВЛЯ Стандарт | 0.71 | Этаж 05 | Отметка 15210.00 | 4 |  |  | 6.48
ТН_КРОВЛЯ Стандарт | 0.23 | Этаж 05 | Отметка 15210.00 | 4 |  |  | 4.44
ТН_КРОВЛЯ Стандарт | 0.23 | Этаж 05 | Отметка 15210.00 | 4 |  |  | 6.48
ТН_КРОВЛЯ Стандарт | 0.71 | Этаж 05 | Отметка 15210.00 | 4 |  |  | 4.44
ТН_КРОВЛЯ Стандарт | 0.71 | Этаж 05 | Отметка 15210.00 | 4 |  |  | 6.48
ТН_КРОВЛЯ Стандарт | 0.23 | Этаж 05 | Отметка 15210.00 | 4 |  |  | 5.6
ТН_КРОВЛЯ Стандарт | 0.15 | Этаж 05 | Отметка 15210.00 | 1 |  |  | 3.6
ТН_КРОВЛЯ Стандарт | 0.14 | Этаж 05 | Отметка 15210.00 | 4 |  |  | 3.4
ТН_КРОВЛЯ Стандарт | 0.23 | Этаж 05 | Отметка 15210.00 | 4 |  |  | 4
ТН_КРОВЛЯ Стандарт | 0.14 | Этаж 05 | Отметка 15210.00 | 4 |  |  | 4
ТН_КРОВЛЯ Стандарт | 0.09 | Этаж 05 | Отметка 15210.00 | 4 |  |  | 5.72
ТН_КРОВЛЯ Стандарт | 0.09 | Этаж 05 | Отметка 15210.00 | 4 |  |  | 3.64
ТН_КРОВЛЯ Стандарт | 30.99 | Этаж 05 | Отметка 15210.00 | 4 |  |  | 5.36
ТН_КРОВЛЯ Стандарт | 20.51 | Этаж 05 | Отметка 15210.00 | 4 |  |  | 4.6
ТН_КРОВЛЯ Стандарт | 0.27 | Этаж 05 | Отметка 15210.00 | 4 |  |  | 3.5
ТН_КРОВЛЯ Стандарт | 0.14 | Этаж 05 | Отметка 15210.00 | 4 |  |  | 3.8
ТН_КРОВЛЯ Стандарт | 383.46 | Этаж 05 | Отметка 15210.00 | 3 |  |  | 6.4
ТН_КРОВЛЯ Стандарт | 15.83 | Этаж 05 | Отметка 15210.00 | 3 |  |  | 3.4
ТН_КРОВЛЯ Стандарт | 15.83 | Этаж 05 | Отметка 15210.00 | 3 |  |  | 4.68
ТН_КРОВЛЯ Стандарт | 0.09 | Этаж 05 | Отметка 15210.00 | 1 |  |  | 3.1
ТН_КРОВЛЯ Стандарт | 0.71 | Этаж 05 | Отметка 15210.00 | 3 |  |  | 8.63
ТН_КРОВЛЯ Стандарт | 0.23 | Этаж 05 | Отметка 15210.00 | 3 |  |  | 6.2
ТН_КРОВЛЯ Стандарт | 0.71 | Этаж 05 | Отметка 15210.00 | 3 |  |  | 7.01
ТН_КРОВЛЯ Стандарт | 0.09 | Этаж 05 | Отметка 15210.00 | 3 |  |  | 6.3
ТН_КРОВЛЯ Стандарт | 0.09 | Этаж 05 | Отметка 15210.00 |  |  |  | 6.3
ТН_КРОВЛЯ Стандарт | 0.14 | Этаж 05 | Отметка 15210.00 | 3
ТН_КРОВЛЯ Стандарт | 0.14 | Этаж 05 | Отметка 15210.00 | 3 |  |  | 399.625
ТН_КРОВЛЯ Стандарт | 0.06 | Этаж 05 | Отметка 15210.00 | 1
ТН_КРОВЛЯ Стандарт | 0.06 | Этаж 05 | Отметка 15210.00 | 1
ТН_КРОВЛЯ Стандарт | 0.15 | Этаж 05 | Отметка 15210.00 | 4
ТН_КРОВЛЯ Стандарт | 0.06 | Этаж 05 | Отметка 15210.00 | 3
ТН_КРОВЛЯ Стандарт | 0.38 | Этаж 05 | Отметка 15210.00 | 1
ТН_КРОВЛЯ Стандарт | 1.77 | Этаж 05 | Отметка 18110.00 | 1
ТН_КРОВЛЯ Стандарт | 1.77 | Этаж 05 | Отметка 18110.00 | 1
ТН_КРОВЛЯ Стандарт | 1.77 | Этаж 05 | Отметка 18110.00 | 4
ТН_КРОВЛЯ Стандарт | 1.77 | Этаж 05 | Отметка 18110.00 | 4
ТН_КРОВЛЯ Стандарт | 0.87 | Этаж 05 | Отметка 14740.06 | 3 | 115.08
ТН_КРОВЛЯ Стандарт | 0.87 | Этаж 05 | Отметка 14740.06 | 3
ТН_КРОВЛЯ Стандарт | 0.98 | Этаж 05 | Отметка 14740.06 | 3
ТН_КРОВЛЯ Стандарт | 0.31 | Этаж 05 | Отметка 15210.00 | 1
ТН_КРОВЛЯ Стандарт | 0.68 | Этаж 05 | Отметка 15210.00 | 1
ТН_КРОВЛЯ Стандарт | 0.37 | Этаж 05 | Отметка 15210.00 | 1
ТН_КРОВЛЯ Стандарт | 67.52 | 6 План кровли | Отметка 19090.00 | 3
ТН_КРОВЛЯ Стандарт | 29.76 | 6 План кровли | Отметка 18490.00 | 1 | 67.76
ТН_КРОВЛЯ Стандарт | 27.65 | 6 План кровли | Отметка 18490.00 | 1
ТН_КРОВЛЯ Стандарт | 5.81 | 6 План кровли | Отметка 18490.00 | 1
ТН_КРОВЛЯ Стандарт | 0.42 | 6 План кровли | Отметка 18490.00 | 1
ТН_КРОВЛЯ Стандарт | 2.06 | 6 План кровли | Отметка 18490.00 | 1
ТН_КРОВЛЯ Стандарт | 2.06 | 6 План кровли | Отметка 18490.00 | 1
ТН_КРОВЛЯ Стандарт | 2 | 6 План кровли | Отметка 19090.00 | 3 | 71.26
ТН_КРОВЛЯ Стандарт | 0.87 | 6 План кровли | Отметка 19090.00 | 3
ТН_КРОВЛЯ Стандарт | 0.87 | 6 План кровли | Отметка 19090.00 | 3
ТН_КРОВЛЯ Фикс 2
ТН_КРОВЛЯ Фикс 2 | 6.93 | Тех. пространство | Отметка 3992.20 | 4 | 8.99
ТН_КРОВЛЯ Фикс 2 | 2.06 | Тех. пространство | Отметка 3992.20 | 4
ТН_КРОВЛЯ Фикс 2 | 16.69 | Тех. пространство | Отметка 4002.20 | 5 | 19.36
ТН_КРОВЛЯ Фикс 2 | 0.57 | Тех. пространство | Отметка 4002.20 | 5
ТН_КРОВЛЯ Фикс 2 | 2.1 | Тех. пространство | Отметка 4002.20 | 5
ТН_КРОВЛЯ Фикс 2 | 4.87 | Тех. пространство | Отметка 3992.20 | 2 | 13.36
ТН_КРОВЛЯ Фикс 2 | 4.87 | Тех. пространство | Отметка 3992.20 | 2
ТН_КРОВЛЯ Фикс 2 | 1.81 | Тех. пространство | Отметка 3992.20 | 2
ТН_КРОВЛЯ Фикс 2 | 1.81 | Тех. пространство | Отметка 3992.20 | 2
ТН_КРОВЛЯ Фикс 2 | 4.41 | Тех. пространство | Отметка 3992.20 | 3 | 6.33
ТН_КРОВЛЯ Фикс 2 | 1.92 | Тех. пространство | Отметка 3992.20 | 3
констр кровли спуска
констр кровли спуска | 4.62 | Этаж 01 | Отметка 819.99
констр кровли спуска | 4.63 | Этаж 01 | Отметка 819.99
констр кровли спуска | 4.62 | Этаж 01 | Отметка 819.99
профлист 75Н
профлист 75Н | 4.62 | Этаж 01 | 1000
профлист 75Н | 4.63 | Этаж 01 | 997.72
профлист 75Н | 4.62 | Этаж 01 | 997.72
Общий итог: 145 | 3788.79

## Лист4 (hidden)
| Узлы |  |  | Деформационные швы
1 | пог.м. | 58.1 | 60 | 5 | 29.8
|  |  | 590.7 | 6 | 10.5
|  |  |  | 16 | 30 | 12.2
557.56
7 | пог.м | 1.1
9 | пог.м | 30.9 | 30
15 | пог.м | 22.5 | 22.5

## Лист2 (hidden)
Площадь кровли
| отметка +15,210 |  | отметка +15,210 |  | отметка +15,210 |  |  | отметка +18,490 |  | отметка +18,110 |  | отметка +18,110
Блок 1 | 787.279 | Блок 4 | 854.869 | Блок 3 | 383.457 |  | Блок 1 | 29.764 |  | Блок 1 | 18.551 | Блок 4 | 24.263
| 9.666 |  | 30.993 |  | 15.833 |  |  | 27.65 |  |  | 1.769 |  | 1.769
| 9.666 |  | 29.462 |  | 15.828 |  |  | 5.811 |  |  | 1.769 |  | 1.769
| 23.143 |  | 20.51 |  | 0.093 |  |  | 2.06
| 23.143 |  | 19.767 |  | 0.141 |  |  | 2.06 |  |  | 22.089 |  | 27.801
| 0.062 |  | 14.784 |  | 0.141 |  |  | 0.424
| 0.307 |  | 14.126 |  | 0.709
| 0.681 |  | 0.231 |  | 0.093 |  |  | 67.769
| 0.373 |  | 0.138 |  | 0.231
| 0.093 |  | 0.093 |  | 0.709
| 0.383 |  | 0.093 |  | 0.093
| 1.631 |  | 0.138 |  | 0.062
| 0.231 |  | 0.271 |  |  |  |  | отметка +19,090
| 0.231 |  | 0.135 |  | 417.39 |  | Блок 3 | 67.523
| 0.138 |  | 0.392 |  |  |  |  | 0.872
| 0.438 |  | 0.113 |  |  |  |  | 2.003
| 0.227 |  | 0.709 |  | 2268.88 |  |  | 0.873
| 0.382 |  | 0.231
| 0.07 |  | 0.709 |  |  |  |  | 71.271
| 0.115 |  | 0.231
| 0.168 |  | 0.231
| 0.947 |  | 0.093
| 0.685 |  | 0.709
| 0.138 |  | 0.082
| 0.138 |  | 0.709
| 0.093 |  | 0.231
| 0.062 |  | 0.154
0.152
| 0.093 |  | 990.204
0.06
0.09
0.307
0.093
861.285
[5 empty] | отметка +11,460 | отметка +11,460 |  |  | отметка +14,740
|  |  |  | Блок 3 | 436.79 | Блок 2 | 62.749 |  | Блок 3 | 112.361
[5 empty] | 23.797 |  | 0.501 |  |  | 0.872
[5 empty] | 15.873 |  | 0.501 |  |  | 0.872
[5 empty] | 0.07 |  | 0.138 |  |  | 0.981
[5 empty] | 0.138 |  | 0.125
[5 empty] | 0.06 |  | 1.127 |  |  | 115.086
[5 empty] | 0.263 |  | 67.554
[5 empty] | 0.09 |  | 0.125
[5 empty] | 3.947 |  | 0.5
[5 empty] | 3.95 |  | 0.5
135.487
[5 empty] | 232.374 |  | 133.82
7.492
7.493
58.835
26.28
5.083
44.414
0.09
0.113
0.138
0.256
0.45
1003.033