## Лист1
Ведомость объемов работ № 7 от 03.02.2026
Объект: Общеобразовательная школа в микрорайоне Дальнее Куйбышево г. Новокузнецк
№ п/п | Наименование работы | Ед. изм | Вес, итого | Примечение
Металлические конструкции
Блок Е
1.1. | Установка металлических балок (сталь С355-5 ГОСТ 27772-2021) | т | 10.088 |  | 10.088
1.2. | Постановка болтов строительных | шт |  | *исходя из рачета КМД
Блок Д
2.1. | Установка металлических балок покрытия (сталь С355-5 ГОСТ 27772-2021) | т | 34.0704 |  | 56.1496
2.2. | Установка металлических балок покрытия (сталь С390-6 ГОСТ 27772-2021) | т | 1.248
2.3. | Монтаж металлоконструкций трибуны (сталь С245 ГОСТ 27772-2021) | т | 12.9376
2.4. | Монтаж металлоконструкций актового зала (сталь С245 ГОСТ 27772-2021) | т | 2.6832
2.5. | Монтаж металлоконструкций пандуса и сцены (сталь С245 ГОСТ 27772-2021) | т | 4.368
2.6. | Монтаж металлоконструкций операторской (сталь С245 ГОСТ 27772-2021) | т | 0.8424
2.7. | Постановка болтов строительных | шт | 792 | Болты М20 комплектация согласно общим указаниям п.6
Блок И
3.1. | Установка металлических колонн (сталь С355-5 ГОСТ 27772-2021) | т | 149.24
| Установка металлических колонн (сталь С390-6 ГОСТ 27772-2021) | т | 3.536
3.2. | Установка металлических балок(сталь С355-5 ГОСТ 27772-2021) | т | 102.752
| Установка металлических балок(сталь С390-6 ГОСТ 27772-2021) | т | 4.784
| Установка металлических балок(сталь С255-4 ГОСТ 27772-2021) | т | 1.768
3.3. | Установка связей по колоннам (сталь С355-5 ГОСТ 27772-2021) | т | 12.896
3.4. | Установка связей покрытия (сталь С355-5 ГОСТ 27772-2021) | т | 10.296
3.5. | Установка фахверков (сталь С355-5 ГОСТ 27772-2021) | т | 30.368
3.6. | Установка прогонов покрытия (сталь С355-5 ГОСТ 27772-2021) | т | 36.4
3.7. | Установка распорок (сталь С355-5 ГОСТ 27772-2021) | т | 3.12
3.8. | Установка стеновых прогонов (сталь С255-4 ГОСТ 27772-2021) | т | 68.744 |  | 423.904
3.9. | Монтаж кровли (сталь С255-4 ГОСТ 27772-2021) | т | 22.3
3.10. | Постановка болтов строительных | шт |  | *исходя из рачета КМД
Конструкции металлические. Блоки А,Б,В,Г
4.1. | Установка стоек (сталь С355-6 ГОСТ 27772-2021) | т | 2.704 |  | 16.016
4.2. | Установка балок покрытия (сталь С355-6 ГОСТ 27772-2021) | т | 10.608
| Установка балок покрытия (сталь С390-6 ГОСТ 27772-2021) | т | 0.624
4.3. | Установка распорок (сталь С355-6 ГОСТ 27772-2021) | т | 2.08
4.4. | Постановка болтов строительных | шт | 128 | Болты М20 комплектация согласно общим указаниям п.6
В рамках разработки КМД необходимо будет выполнить сводную спецификацию металлопроката |  |  |  |  | 506.1576