## ВОР
Ведомость объёмов работ №14-1 от 13.02.2026г
Объект образования (общеобразовательная школа на 1100 мест) по ул. Николая Сотникова в Кировском районе г.Новосибирска
Рабочая документация шифр 7018-КЖ.0 (предварительная выдача л.19 от 03.10.25, л. 19.1 от 25.12.25, л.19.2 от 25.12.25, )
*Расход материалов принять согласно нормам ГЭСН (кроме указанных)
Сварные соединения выполняются по ГОСТ 5264-80, электроды для сварки Э46А по ГОСТ 9467-75.
Ведомость объемов работ №14-1 от 13.02.26 не учитывает огнезащиту металлических элементов.
№ п/п | Наименование работ | Ед.изм | Объем | Примечание
Устройство монолитных заделок по узлам А, Б, В
УЗЕЛ А (1шт)
1 | Армирование | кг | 4.68
| Арматура Ø10 А500С | кг | 4.68 | ГОСТ 34028-2016
2 | Бетонирование узла | м3 | 0.05
| Бетон В25 F150 W4 | м3 | 0.05075
УЗЕЛ Б (3шт)
1 | Армирование | кг | 11.28
| Арматура Ø10 А500С | кг | 11.28 | ГОСТ 34028-2016
2 | Монтаж пластин на анкера (сверление отверстий в жб, в пластине) | кг | 15.12
| Пластина гнутая 8*80*250 (с отв.д.12мм) | кг | 15.12 | Всего 12шт ГОСТ 19903-2015
| Анкер с гайкой 10*77 | шт | 12
3 | Бетонирование узла | м3 | 0.15
| Бетон В25 F150 W4 | м3 | 0.15225
4 | Огрунтовка металлических изделий грунтовкой ГФ-021 за 1 раз | м2 | 0.12 | Грунтовка ГФ-021. Один слой
5 | Окраска металлических огрунтованных поверхностей: эмалью ПФ-115 за 2 раза | м2 | 0.12 | Эмаль ПФ-112. Два слоя. Объем дан на один слой.
УЗЕЛ В (2шт)
1 | Армирование | кг | 1.7252
| Арматура Ø10 А500С | кг | 1.7252 | ГОСТ 34028-2016
2 | Монтаж пластин на анкера (сверление отверстий в жб, в пластине) | кг | 10.36
| Пластина гнутая 8*80*250 (с отв.д.12мм) | кг | 5.04 | Всего 4шт ГОСТ 19903-2015
| Пластина 8*80*265 (с отв.д.12мм) | кг | 5.32 | Всего 4 шт ГОСТ 19903-2015
| Анкер с гайкой 10*77 | шт | 8
3 | Бетонирование узла | м3 | 0.15
| Бетон В25 F150 W4 | м3 | 0.15225
4 | Огрунтовка металлических изделий грунтовкой ГФ-021 за 1 раз | м2 | 0.0848 | Грунтовка ГФ-021. Один слой
5 | Окраска металлических огрунтованных поверхностей: эмалью ПФ-115 за 2 раза | м2 | 0.0848 | Эмаль ПФ-112. Два слоя. Объем дан на один слой.