## ВОР
Ведомость объёмов работ №14 от 05.02.2026г
Объект образования (общеобразовательная школа на 1100 мест) по ул. Николая Сотникова в Кировском районе г.Новосибирска
Рабочая документация шифр 7018-КЖ.0 (предварительная выдача)
*Расход материалов принять согласно нормам ГЭСН (кроме указанных)
Для конструкций принята марка стали С255 по ГОСТ 27772-2021. Сварные соединения выполняются по ГОСТ 5264-80, электроды для сварки Э46А по ГОСТ 9467-75.
Ведомость объемов работ №14 от 05.02.26 не учитывает огнезащиту металлических элементов.
№ п/п | Наименование работ | Ед.изм | Объем | Примечание
Монолитные участки перекрытий
Устройство монолитного участка УМ1 в осях 5-7/В-Г на отм. -0,080 7018-КЖ.1 л.141-142 (выдача от 14.11.25) | [5 empty] | 1
1 | Монтаж балок швеллера | тн | 0.192 | Балка из швеллера [16У | 13.5 | 14.2
2 | Приварка арматурных деталей к металлическим балкам (к швеллеру) | тн | 0.029 | Деталь гнутая Ø12 А500С, L=680мм | 48 | 0.6
Приварка швом ГОСТ 14098-2014-Н1-Рш
3 | Приварка арматурных деталей к железобетонному элементу (ригель) | тн | 0.001 | Деталь гнутая Ø10 А500С, L=550мм | 2 | 0.34
Приварка швом ГОСТ 5264-Н1
4 | Установка монтажных элементов массой: до 0,5 кг | тн | 0.002 | -6х160х60 | 5 | 0.45
5 | Установка монтажных элементов массой: свыше 0,75 до 2 кг | тн | 0.006 | -10х190х70 | 6 | 1.04
6 | Установка сеток: в перекрытиях | тн | 0.017 | Сетка 4С Ø5Bpl-100/Ø5Bpl-100 | 5.45 | 3.17
7 | Сверление отверстий диаметром 12мм и глубиной 100мм в железобетоне | шт | 5 | -
8 | Установка анкеров в просверленные отверстия | шт | 5 | Анкер WAM12/100 Tech-Krep
9 | Установка арматуры: в перекрытиях | тн | 0.089 | Ø16 А500С | 56.04 | 1.58
10 | Бетонирование перекрытий по стальным балкам толщиной 160 мм | м3 | 0.89 | Бетон В20
11 | Монтаж опалубки перекрытия | м2 | 5.5625 | -
12 | Устройство подливки из ЦПР толщиной 10мм | м3 | 0.000306 | ЦПР для опирания металлической балки на ригель
13 | Огрунтовка металлических изделий грунтовкой ГФ-021 за 1 раз | м2 | 4.8 | Грунтовка ГФ-021. Один слой
14 | Окраска металлических огрунтованных поверхностей: эмалью ПФ-115 за 2 раза | м2 | 4.8 | Эмаль ПФ-112. Два слоя. Объем дан на один слой.
Устройство монолитного участка УМ2 в осях 11-13/Л-Н на отм. -0,080 7018-КЖ.1 л.143 (выдача от 14.11.25) | [5 empty] | 1
15 | Монтаж балок швеллера | тн | 0.364 | Балка из швеллера [16У | 25.6 | 14.2
16 | Приварка арматурных деталей к металлическим балкам (к швеллеру) | тн | 0.04 | Деталь гнутая Ø12 А500С, L=680мм | 66 | 0.6
Приварка швом ГОСТ 14098-2014-Н1-Рш
17 | Установка монтажных элементов массой: до 0,5 кг | тн | 0.004 | -6х160х60 | 8 | 0.45
18 | Установка монтажных элементов массой: свыше 0,75 до 2 кг | тн | 0.012 | -10х190х70 | 12 | 1.04
19 | Установка сеток: в перекрытиях | тн | 0.034 | Сетка 4С Ø5Bpl-100/Ø5Bpl-100 | 10.69 | 3.17
20 | Сверление отверстий диаметром 12мм и глубиной 100мм в железобетоне | шт | 8 | -
21 | Установка анкеров в просверленные отверстия | шт | 8 | Анкер WAM12/100 Tech-Krep
22 | Установка арматуры: в перекрытиях | тн | 0.17 | Ø16 А500С | 107.84 | 1.58
23 | Бетонирование перекрытий по стальным балкам толщиной 160 мм | м3 | 1.73 | Бетон В20
24 | Монтаж опалубки перекрытия | м2 | 10.8125 | -
25 | Устройство подливки из ЦПР толщиной 10мм | м3 | 0.0004968 | ЦПР для опирания металлической балки на ригель
26 | Огрунтовка металлических изделий грунтовкой ГФ-021 за 1 раз | м2 | 9.12 | Грунтовка ГФ-021. Один слой
27 | Окраска металлических огрунтованных поверхностей: эмалью ПФ-115 за 2 раза | м2 | 9.12 | Эмаль ПФ-112. Два слоя. Объем дан на один слой.
Устройство монолитного участка УМ3 в осях 1-5/Г-Г/1 на отм. -0,080, +3,670 7018-КЖ.1 л.144-145 (выдача от 26.01.26) | [5 empty] | 2
28 | Приварка арматурных деталей к железобетонному элементу (ригель) | тн | 0.002 | Деталь гнутая Ø10 А500С, L=325мм | 8 | 0.2
Приварка швом ГОСТ 5264-Н1
29 | Установка монтажных элементов массой: свыше 5 до 20 кг | тн | 0.125 | Уголок L90х6, L=620мм | 8 | 5.16
|  |  |  | Уголок L90х6, L=840мм | 12 | 7
30 | Установка монтажных элементов массой: свыше 0,75 до 2 кг | тн | 0.008 | -6х110х200 | 8 | 1.04
31 | Установка сеток: в монолитном перекрытие по профлисту | тн | 0.037 | Сетка 4С Ø5Bpl-100/Ø5Bpl-100 | 11.8 | 3.17
32 | Установка каркасов: в монолитном перекрытие по профлисту | тн | 0.052 | Каркас Кр1 | 84 | 0.62
Установка каркаса Кр1 в каждой 4-ой гофре профлиста
33 | Сверление отверстий диаметром 12мм и глубиной 100мм в железобетоне | шт | 40 | -
34 | Установка анкеров в просверленные отверстия | шт | 40 | Анкер WAM12/100 Tech-Krep
35 | Монтаж несъемной опалубки из профлиста | м2 | 13.74 | Профлист Н75-750-0,8 | 13.74 | 11.2
|  |  |  | Комбинированные заклепки Ø4,8 | 69 | 5
Объем профлиста дан без учета нахлеста
36 | Бетонирование перекрытий по профлисту высотой 170 мм | м3 | 2.1 | Бетон В20 F100 W2
37 | Изоляция пенополистиролом стыка между перекрытием и ж/б ригелем толщиной 30мм | м3 | 0.24 | Пеноплекс Комфорт t=30мм | 0.24
38 | Огрунтовка металлических изделий грунтовкой ГФ-021 за 1 раз | м2 | 3.192 | Грунтовка ГФ-021. Один слой
39 | Окраска металлических огрунтованных поверхностей: эмалью ПФ-115 за 2 раза | м2 | 3.192 | Эмаль ПФ-112. Два слоя. Объем дан на один слой.
Устройство монолитного участка УМ4 в осях 11/1-12/А-Г на отм. -0,080, +3,670, +7,420, +11,170, +14,920 7018-КЖ.1 л.146 (выдача от 26.01.26) | [5 empty] | 5
40 | Приварка арматурных деталей к железобетонному элементу (ригель) | тн | 0.004 | Деталь гнутая Ø10 А500С, L=325мм | 20 | 0.2
Приварка швом ГОСТ 5264-Н1
41 | Установка монтажных элементов массой: свыше 5 до 20 кг | тн | 0.243 | Уголок L90х6, L=620мм | 20 | 5.16
|  |  |  | Уголок L90х6, L=840мм | 20 | 7
42 | Установка монтажных элементов массой: свыше 0,75 до 2 кг | тн | 0.021 | -6х110х200 | 20 | 1.04
43 | Установка сеток: в монолитном перекрытие по профлисту | тн | 0.076 | Сетка 4С Ø5Bpl-100/Ø5Bpl-100 | 23.85 | 3.17
44 | Установка каркасов: в монолитном перекрытие по профлисту | тн | 0.105 | Каркас Кр1 | 170 | 0.62
Установка каркаса Кр1 в каждой 4-ой гофре профлиста
45 | Сверление отверстий диаметром 12мм и глубиной 100мм в железобетоне | шт | 80 | -
46 | Установка анкеров в просверленные отверстия | шт | 80 | Анкер WAM12/100 Tech-Krep
47 | Монтаж несъемной опалубки из профлиста | м2 | 27.45 | Профлист Н75-750-0,8 | 27.45 | 11.2
|  |  |  | Комбинированные заклепки Ø4,8 | 137 | 5
Объем профлиста дан без учета нахлеста
48 | Бетонирование перекрытий по профлисту высотой 170 мм | м3 | 4.2 | Бетон В20 F100 W2
49 | Изоляция пенополистиролом стыка между перекрытием и ж/б ригелем толщиной 30мм | м3 | 0.45 | Пеноплекс Комфорт t=30мм | 0.45
50 | Огрунтовка металлических изделий грунтовкой ГФ-021 за 1 раз | м2 | 6.336 | Грунтовка ГФ-021. Один слой
51 | Окраска металлических огрунтованных поверхностей: эмалью ПФ-115 за 2 раза | м2 | 6.336 | Эмаль ПФ-112. Два слоя. Объем дан на один слой.
Устройство монолитного участка УМ5 в осях 12-16/Л/1-Л на отм. -0,080, +3,670, +7,420, +11,170, +14,920 7018-КЖ.1 л.147 (выдача от 26.01.26) | [5 empty] | 5
52 | Приварка арматурных деталей к железобетонному элементу (ригель) | тн | 0.007 | Деталь гнутая Ø10 А500С, L=325мм | 35 | 0.2
Приварка швом ГОСТ 5264-Н1
53 | Установка монтажных элементов массой: свыше 5 до 20 кг | тн | 0.252 | Уголок L90х6, L=620мм | 15 | 5.16
|  |  |  | Уголок L90х6, L=840мм | 25 | 7
54 | Установка монтажных элементов массой: свыше 0,75 до 2 кг | тн | 0.016 | -6х110х200 | 15 | 1.04
55 | Установка сеток: в монолитном перекрытие по профлисту | тн | 0.076 | Сетка 4С Ø5Bpl-100/Ø5Bpl-100 | 23.85 | 3.17
56 | Установка каркасов: в монолитном перекрытие по профлисту | тн | 0.105 | Каркас Кр1 | 170 | 0.62
Установка каркаса Кр1 в каждой 4-ой гофре профлиста
57 | Сверление отверстий диаметром 12мм и глубиной 100мм в железобетоне | шт | 80 | -
58 | Установка анкеров в просверленные отверстия | шт | 80 | Анкер WAM12/100 Tech-Krep
59 | Монтаж несъемной опалубки из профлиста | м2 | 27.45 | Профлист Н75-750-0,8 | 27.45 | 11.2
|  |  |  | Комбинированные заклепки Ø4,8 | 137 | 5
Объем профлиста дан без учета нахлеста
60 | Бетонирование перекрытий по профлисту высотой 170 мм | м3 | 4.2 | Бетон В20 F100 W2
61 | Изоляция пенополистиролом стыка между перекрытием и ж/б ригелем толщиной 30мм | м3 | 0.45 | Пеноплекс Комфорт t=30мм | 0.45
62 | Огрунтовка металлических изделий грунтовкой ГФ-021 за 1 раз | м2 | 6.432 | Грунтовка ГФ-021. Один слой
63 | Окраска металлических огрунтованных поверхностей: эмалью ПФ-115 за 2 раза | м2 | 6.432 | Эмаль ПФ-112. Два слоя. Объем дан на один слой.
Устройство монолитного участка УМ6 в осях 4-5/Г-Г/1 на отм. +7,420, +11,170 7018-КЖ.1 л.148 (выдача от 26.01.26) | [5 empty] | 2
64 | Приварка арматурных деталей к железобетонному элементу (ригель) | тн | 0.001 | Деталь гнутая Ø10 А500С, L=325мм | 4 | 0.2
Приварка швом ГОСТ 5264-Н1
65 | Установка монтажных элементов массой: свыше 5 до 20 кг | тн | 0.041 | Уголок L90х6, L=620мм | 8 | 5.16
66 | Установка монтажных элементов массой: свыше 0,75 до 2 кг | тн | 0.008 | -6х110х200 | 8 | 1.04
67 | Установка сеток: в монолитном перекрытие по профлисту | тн | 0.009 | Сетка 4С Ø5Bpl-100/Ø5Bpl-100 | 2.74 | 3.17
68 | Установка каркасов: в монолитном перекрытие по профлисту | тн | 0.011 | Каркас Кр1 | 18 | 0.62
Установка каркаса Кр1 в каждой 4-ой гофре профлиста
69 | Сверление отверстий диаметром 12мм и глубиной 100мм в железобетоне | шт | 16 | -
70 | Установка анкеров в просверленные отверстия | шт | 16 | Анкер WAM12/100 Tech-Krep
71 | Монтаж несъемной опалубки из профлиста | м2 | 2.94 | Профлист Н75-750-0,8 | 2.94 | 11.2
|  |  |  | Комбинированные заклепки Ø4,8 | 15 | 5
Объем профлиста дан без учета нахлеста
72 | Бетонирование перекрытий по профлисту высотой 170 мм | м3 | 0.44 | Бетон В20 F100 W2
73 | Изоляция пенополистиролом стыка между перекрытием и ж/б ригелем толщиной 30мм | м3 | 0.06 | Пеноплекс Комфорт t=30мм | 0.06
74 | Огрунтовка металлических изделий грунтовкой ГФ-021 за 1 раз | м2 | 1.176 | Грунтовка ГФ-021. Один слой
75 | Окраска металлических огрунтованных поверхностей: эмалью ПФ-115 за 2 раза | м2 | 1.176 | Эмаль ПФ-112. Два слоя. Объем дан на один слой.
Устройство монолитного участка УМ7 в осях 5-7/В-Г на отм. +3,670 7018-КЖ.1 л.149 (выдача от 26.01.26) | [5 empty] | 1
76 | Монтаж балок швеллера | тн | 0.442 | Балка из швеллера [16У | 31.12 | 14.2
77 | Приварка арматурных деталей к металлическим балкам (к швеллеру) | тн | 0.065 | Деталь гнутая Ø12 А500С, L=680мм | 108 | 0.6
Приварка швом ГОСТ 14098-2014-Н1-Рш
78 | Приварка арматурных деталей к железобетонному элементу (ригель) | тн | 0.001 | Деталь гнутая Ø10 А500С, L=550мм | 2 | 0.34
Приварка швом ГОСТ 5264-Н1
79 | Приварка арматурной детали к металлической балке и железобетонному элементу | тн | 0.0002 | Деталь гнутая Ø10 А500С, L=200мм | 2 | 0.12
Приварка швом ГОСТ 5264-Н1-Рш
80 | Установка монтажных элементов массой: до 0,5 кг | тн | 0.005 | -6х160х60 | 11 | 0.45
81 | Установка монтажных элементов массой: свыше 0,75 до 2 кг | тн | 0.018 | -10х190х70 | 17 | 1.04
82 | Установка сеток: в перекрытиях | тн | 0.034 | Сетка 4С Ø5Bpl-100/Ø5Bpl-100 | 10.64 | 3.17
83 | Сверление отверстий диаметром 12мм и глубиной 100мм в железобетоне | шт | 11 | -
84 | Установка анкеров в просверленные отверстия | шт | 11 | Анкер WAM12/100 Tech-Krep
85 | Установка арматуры: в перекрытиях | тн | 0.178 | Ø16 А500С | 112.66 | 1.58
86 | Бетонирование перекрытий по стальным балкам толщиной 160 мм | м3 | 1.87 | Бетон В20 F100 W2
87 | Монтаж опалубки перекрытия | м2 | 11.6875 | -
88 | Устройство подливки из ЦПР толщиной 10мм | м3 | 0.0006786 | ЦПР для опирания металлической балки на ригель
89 | Огрунтовка металлических изделий грунтовкой ГФ-021 за 1 раз | м2 | 11.16 | Грунтовка ГФ-021. Один слой
90 | Окраска металлических огрунтованных поверхностей: эмалью ПФ-115 за 2 раза | м2 | 11.16 | Эмаль ПФ-112. Два слоя. Объем дан на один слой.
Устройство монолитного участка УМ8 в осях 4-5/Ж(Е) на отм. +11,170 7018-КЖ.1 л.201 (выдача от 26.01.26) | [5 empty] | 1
91 | Монтаж балок швеллера | тн | 0.285 | Балка из швеллера [16У | 20.06 | 14.2
92 | Приварка арматурных деталей к металлическим балкам (к швеллеру) | тн | 0.047 | Деталь гнутая Ø12 А500С, L=680мм | 78 | 0.6
Приварка швом ГОСТ 14098-2014-Н1-Рш
93 | Приварка арматурной детали к металлической балке и железобетонному элементу | тн | 0.0005 | Деталь гнутая Ø10 А500С, L=200мм | 4 | 0.12
Приварка швом ГОСТ 5264-Н1-Рш
94 | Установка монтажных элементов массой: до 0,5 кг | тн | 0.004 | -6х160х60 | 8 | 0.45
95 | Установка монтажных элементов массой: свыше 0,75 до 2 кг | тн | 0.008 | -10х190х70 | 8 | 1.04
96 | Установка сеток: в перекрытиях | тн | 0.021 | Сетка 4С Ø5Bpl-100/Ø5Bpl-100 | 6.5 | 3.17
97 | Сверление отверстий диаметром 12мм и глубиной 100мм в железобетоне | шт | 8 | -
98 | Установка анкеров в просверленные отверстия | шт | 8 | Анкер WAM12/100 Tech-Krep
99 | Установка арматуры: в перекрытиях | тн | 0.11 | Ø16 А500С | 69.53 | 1.58
100 | Бетонирование перекрытий по стальным балкам толщиной 160 мм | м3 | 1.04 | Бетон В20 F100 W2
101 | Монтаж опалубки перекрытия | м2 | 6.5 | -
102 | Устройство подливки из ЦПР толщиной 10мм | м3 | 0.0004968 | ЦПР для опирания металлической балки на ригель
103 | Огрунтовка металлических изделий грунтовкой ГФ-021 за 1 раз | м2 | 7.128 | Грунтовка ГФ-021. Один слой
104 | Окраска металлических огрунтованных поверхностей: эмалью ПФ-115 за 2 раза | м2 | 7.128 | Эмаль ПФ-112. Два слоя. Объем дан на один слой.
Устройство монолитного участка УМ9 в осях 4-5/М на отм. +11,170 7018-КЖ.1 л.202 (выдача от 26.01.26) | [5 empty] | 1
105 | Монтаж балок швеллера | тн | 0.196 | Балка из швеллера [16У | 13.8 | 14.2
106 | Приварка арматурных деталей к металлическим балкам (к швеллеру) | тн | 0.054 | Деталь гнутая Ø12 А500С, L=680мм | 90 | 0.6
Приварка швом ГОСТ 14098-2014-Н1-Рш
107 | Приварка арматурных деталей к железобетонному элементу (ригель) | тн | 0.001 | Деталь гнутая Ø10 А500С, L=550мм | 3 | 0.34
Приварка швом ГОСТ 5264-Н1
108 | Приварка арматурной детали к металлической балке и железобетонному элементу | тн | 0.0002 | Деталь гнутая Ø10 А500С, L=200мм | 2 | 0.12
Приварка швом ГОСТ 5264-Н1-Рш
109 | Установка монтажных элементов массой: до 0,5 кг | тн | 0.003 | -6х160х60 | 6 | 0.45
110 | Установка монтажных элементов массой: свыше 0,75 до 2 кг | тн | 0.004 | -10х190х70 | 4 | 1.04
111 | Установка сеток: в перекрытиях | тн | 0.025 | Сетка 4С Ø5Bpl-100/Ø5Bpl-100 | 7.8 | 3.17
112 | Сверление отверстий диаметром 12мм и глубиной 100мм в железобетоне | шт | 6 | -
113 | Установка анкеров в просверленные отверстия | шт | 6 | Анкер WAM12/100 Tech-Krep
114 | Установка арматуры: в перекрытиях | тн | 0.131 | Ø16 А500С | 82.95 | 1.58
115 | Бетонирование перекрытий по стальным балкам толщиной 160 мм | м3 | 1.37 | Бетон В20 F100 W2
116 | Монтаж опалубки перекрытия | м2 | 8.5625 | -
117 | Устройство подливки из ЦПР толщиной 10мм | м3 | 0.0003636 | ЦПР для опирания металлической балки на ригель
118 | Огрунтовка металлических изделий грунтовкой ГФ-021 за 1 раз | м2 | 4.872 | Грунтовка ГФ-021. Один слой
119 | Окраска металлических огрунтованных поверхностей: эмалью ПФ-115 за 2 раза | м2 | 4.872 | Эмаль ПФ-112. Два слоя. Объем дан на один слой.
Устройство монолитного участка УМ10 в осях 14-15/Л на отм. +11,170 7018-КЖ.1 л.203 (выдача от 26.01.26) | [5 empty] | 1
120 | Монтаж балок швеллера | тн | 0.275 | Балка из швеллера [16У | 19.34 | 14.2
121 | Приварка арматурных деталей к металлическим балкам (к швеллеру) | тн | 0.043 | Деталь гнутая Ø12 А500С, L=680мм | 72 | 0.6
Приварка швом ГОСТ 14098-2014-Н1-Рш
122 | Приварка арматурных деталей к железобетонному элементу (ригель) | тн | 0.0003 | Деталь гнутая Ø10 А500С, L=550мм | 1 | 0.34
Приварка швом ГОСТ 5264-Н1
123 | Приварка арматурной детали к металлической балке и железобетонному элементу | тн | 0.0005 | Деталь гнутая Ø10 А500С, L=200мм | 4 | 0.12
Приварка швом ГОСТ 5264-Н1-Рш
124 | Установка монтажных элементов массой: до 0,5 кг | тн | 0.004 | -6х160х60 | 9 | 0.45
125 | Установка монтажных элементов массой: свыше 0,75 до 2 кг | тн | 0.009 | -10х190х70 | 8 | 1.04
126 |  |  |  | Уголок L50х5 | 0.34 | 3.77 | 1.2818
127 | Установка сеток: в перекрытиях | тн | 0.027 | Сетка 4С Ø5Bpl-100/Ø5Bpl-100 | 8.49 | 3.17
128 | Сверление отверстий диаметром 12мм и глубиной 100мм в железобетоне | шт | 9 | -
129 | Установка анкеров в просверленные отверстия | шт | 9 | Анкер WAM12/100 Tech-Krep
130 | Установка арматуры: в перекрытиях | тн | 0.137 | Ø16 А500С | 86.55 | 1.58
131 | Бетонирование перекрытий по стальным балкам толщиной 160 мм | м3 | 1.49 | Бетон В20 F100 W2
132 | Монтаж опалубки перекрытия | м2 | 9.3125 | -
133 | Устройство подливки из ЦПР толщиной 10мм | м3 | 0.0005544 | ЦПР для опирания металлической балки на ригель
134 | Огрунтовка металлических изделий грунтовкой ГФ-021 за 1 раз | м2 | 6.912 | Грунтовка ГФ-021. Один слой
135 | Окраска металлических огрунтованных поверхностей: эмалью ПФ-115 за 2 раза | м2 | 6.912 | Эмаль ПФ-112. Два слоя. Объем дан на один слой.
Устройство монолитного участка УМ11 в осях 14-15/Л на отм. +14,920 7018-КЖ.1 л.204 (выдача от 26.01.26) | [5 empty] | 1
136 | Монтаж балок швеллера | тн | 0.416 | Балка из швеллера [16У | 29.28 | 14.2
137 | Приварка арматурных деталей к металлическим балкам (к швеллеру) | тн | 0.1 | Деталь гнутая Ø12 А500С, L=680мм | 166 | 0.6
Приварка швом ГОСТ 14098-2014-Н1-Рш
138 | Приварка арматурных деталей к железобетонному элементу (ригель) | тн | 0.001 | Деталь гнутая Ø10 А500С, L=550мм | 2 | 0.34
Приварка швом ГОСТ 5264-Н1
139 | Приварка арматурной детали к металлической балке и железобетонному элементу | тн | 0.0002 | Деталь гнутая Ø10 А500С, L=200мм | 2 | 0.12
Приварка швом ГОСТ 5264-Н1-Рш
140 | Установка монтажных элементов массой: до 0,5 кг | тн | 0.005 | -6х160х60 | 11 | 0.45
141 | Установка монтажных элементов массой: свыше 0,75 до 2 кг | тн | 0.01 | -10х190х70 | 10 | 1.04
142 | Установка монтажных элементов массой: свыше 5 до 20 кг | тн | 0.009 | Прокат листовой -6 | 0.19 | 47.1 | 8.949
143 | Установка сеток: в перекрытиях | тн | 0.041 | Сетка 4С Ø5Bpl-100/Ø5Bpl-100 | 13.06 | 3.17
144 | Сверление отверстий диаметром 12мм и глубиной 100мм в железобетоне | шт | 11 | -
145 | Установка анкеров в просверленные отверстия | шт | 11 | Анкер WAM12/100 Tech-Krep
146 | Установка арматуры: в перекрытиях | тн | 0.22 | Ø16 А500С | 139.01 | 1.58
147 | Бетонирование перекрытий по стальным балкам толщиной 160 мм | м3 | 2.12 | Бетон В20 F100 W2
148 | Монтаж опалубки перекрытия | м2 | 13.25 | -
149 | Устройство подливки из ЦПР толщиной 10мм | м3 | 0.0006696 | ЦПР для опирания металлической балки на ригель
150 | Огрунтовка металлических изделий грунтовкой ГФ-021 за 1 раз | м2 | 10.56 | Грунтовка ГФ-021. Один слой
151 | Окраска металлических огрунтованных поверхностей: эмалью ПФ-115 за 2 раза | м2 | 10.56 | Эмаль ПФ-112. Два слоя. Объем дан на один слой.
Устройство монолитного участка УМ12 в осях 13-14/Н на отм. +14,920 7018-КЖ.1 л.205 (выдача от 12.12.25) | [5 empty] | 1
152 | Монтаж балок швеллера | тн | 0.18 | Балка из швеллера [16У | 12.67 | 14.2
153 | Приварка арматурных деталей к металлическим балкам (к швеллеру) | тн | 0.038 | Деталь гнутая Ø12 А500С, L=680мм | 64 | 0.6
Приварка швом ГОСТ 14098-2014-Н1-Рш
154 | Установка монтажных элементов массой: до 0,5 кг | тн | 0.003 | -6х160х60 | 7 | 0.45
155 | Установка монтажных элементов массой: свыше 0,5 кг до 0,75 кг | тн | 0.003 | Уголок L75х6, L=100мм | 4 | 0.69
156 | Установка монтажных элементов массой: свыше 2 до 5 кг | тн | 0.003 | Уголок L50х5 | 0.76 | 3.77 | 2.8652
157 | Установка монтажных элементов массой: свыше 5 до 20 кг | тн | 0.012 | Прокат листовой -6 | 0.26 | 47.1 | 12.246
158 | Установка сеток: в перекрытиях | тн | 0.008 | Сетка 4С Ø5Bpl-100/Ø5Bpl-100 | 2.45 | 3.17
159 | Сверление отверстий диаметром 12мм и глубиной 100мм в железобетоне | шт | 7 | -
160 | Установка анкеров в просверленные отверстия | шт | 7 | Анкер WAM12/100 Tech-Krep
161 | Установка арматуры: в перекрытиях | тн | 0.043 | Ø16 А500С | 27.5 | 1.58
162 | Бетонирование перекрытий по стальным балкам толщиной 160 мм | м3 | 0.48 | Бетон В20 F100 W2
163 | Монтаж опалубки перекрытия | м2 | 3 | -
164 | Устройство подливки из ЦПР толщиной 10мм | м3 | 0.0005265 | ЦПР для опирания металлических изделий на железобетонный ригель
165 | Огрунтовка металлических изделий грунтовкой ГФ-021 за 1 раз | м2 | 4.824 | Грунтовка ГФ-021. Один слой
166 | Окраска металлических огрунтованных поверхностей: эмалью ПФ-115 за 2 раза | м2 | 4.824 | Эмаль ПФ-112. Два слоя. Объем дан на один слой.
Устройство монолитного участка УМ13 в осях 14-15/Б на отм. +14,920 7018-КЖ.1 л.206 (выдача от 26.01.26) | [5 empty] | 1
167 | Монтаж балок швеллера | тн | 0.315 | Балка из швеллера [16У | 22.17 | 14.2
168 | Приварка арматурных деталей к металлическим балкам (к швеллеру) | тн | 0.053 | Деталь гнутая Ø12 А500С, L=680мм | 88 | 0.6
Приварка швом ГОСТ 14098-2014-Н1-Рш
169 | Приварка арматурной детали к металлической балке и железобетонному элементу | тн | 0.001 | Деталь гнутая Ø10 А500С, L=200мм | 8 | 0.12
Приварка швом ГОСТ 5264-Н1-Рш
170 | Приварка арматурных деталей к железобетонному элементу (ригель) и металлической балке (швеллер) | тн | 0.0004 | Деталь гнутая Ø10 А500С, L=155мм | 4 | 0.1
Приварка швом ГОСТ 5264-Н1
171 | Установка монтажных элементов массой: до 0,5 кг | тн | 0.002 | -6х160х60 | 5 | 0.45
172 | Установка монтажных элементов массой: свыше 5 до 20 кг | тн | 0.011 | Прокат листовой -6 | 0.12 | 47.1 | 5.652
173 |  |  |  | Уголок L50х5 | 1.44 | 3.77 | 5.4288
174 | Установка сеток: в перекрытиях | тн | 0.013 | Сетка 4С Ø5Bpl-100/Ø5Bpl-100 | 4.2 | 3.17
175 | Сверление отверстий диаметром 12мм и глубиной 100мм в железобетоне | шт | 5 | -
176 | Установка анкеров в просверленные отверстия | шт | 5 | Анкер WAM12/100 Tech-Krep
177 | Установка арматуры: в перекрытиях | тн | 0.074 | Ø16 А500С | 46.83 | 1.58
178 | Бетонирование перекрытий по стальным балкам толщиной 160 мм | м3 | 0.76 | Бетон В20 F100 W2
179 | Монтаж опалубки перекрытия | м2 | 4.75 | -
180 | Устройство подливки из ЦПР толщиной 10мм | м3 | 0.0006606 | ЦПР для опирания металлических изделий на железобетонный ригель
181 | Огрунтовка металлических изделий грунтовкой ГФ-021 за 1 раз | м2 | 7.872 | Грунтовка ГФ-021. Один слой
182 | Окраска металлических огрунтованных поверхностей: эмалью ПФ-115 за 2 раза | м2 | 7.872 | Эмаль ПФ-112. Два слоя. Объем дан на один слой.
Устройство монолитного участка УМ14 в осях 1-2/Б; 15/Т-С на отм. +14,920 7018-КЖ.1 л.207 (выдача от 26.01.26) | [5 empty] | 1
183 | Монтаж балок швеллера | тн | 0.388 | Балка из швеллера [18У | 23.8 | 16.3
184 | Приварка арматурных деталей к металлическим балкам (к швеллеру) | тн | 0.031 | Деталь гнутая Ø12 А500С, L=680мм | 52 | 0.6
Приварка швом ГОСТ 14098-2014-Н1-Рш
185 | Приварка арматурной детали к металлической балке и железобетонному элементу | тн | 0.001 | Деталь гнутая Ø10 А500С, L=200мм | 8 | 0.12
Приварка швом ГОСТ 5264-Н1-Рш
186 | Установка монтажных элементов массой: до 0,5 кг | тн | 0.004 | -6х160х60 | 8 | 0.45
187 | Установка монтажных элементов массой: свыше 0,75 до 2 кг | тн | 0.012 | -10х210х70 | 10 | 1.15
188 | Установка монтажных элементов массой: свыше 5 до 20 кг | тн | 0.009 | Прокат листовой -6 | 0.19 | 47.1 | 8.949
189 | Установка сеток: в перекрытиях | тн | 0.008 | Сетка 4С Ø5Bpl-100/Ø5Bpl-100 | 2.41 | 3.17
190 | Сверление отверстий диаметром 12мм и глубиной 100мм в железобетоне | шт | 8 | -
191 | Установка анкеров в просверленные отверстия | шт | 8 | Анкер WAM12/100 Tech-Krep
192 | Установка арматуры: в перекрытиях | тн | 0.051 | Ø16 А500С | 32.36 | 1.58
193 | Бетонирование перекрытий по стальным балкам толщиной 160 мм | м3 | 0.42 | Бетон В20 F100 W2
194 | Монтаж опалубки перекрытия | м2 | 2.625 | -
195 | Устройство подливки из ЦПР толщиной 10мм | м3 | 0.0008784 | ЦПР для опирания металлических изделий на железобетонный ригель
196 | Огрунтовка металлических изделий грунтовкой ГФ-021 за 1 раз | м2 | 9.912 | Грунтовка ГФ-021. Один слой
197 | Окраска металлических огрунтованных поверхностей: эмалью ПФ-115 за 2 раза | м2 | 9.912 | Эмаль ПФ-112. Два слоя. Объем дан на один слой.
Устройство монолитного участка УМ15 в осях 4-5/Б на отм. +14,920 7018-КЖ.1 л.208 (выдача от 26.01.26) | [5 empty] | 1
198 | Монтаж балок швеллера | тн | 0.29 | Балка из швеллера [18У | 17.8 | 16.3
199 | Приварка арматурных деталей к металлическим балкам (к швеллеру) | тн | 0.028 | Деталь гнутая Ø12 А500С, L=680мм | 46 | 0.6
Приварка швом ГОСТ 14098-2014-Н1-Рш
200 | Приварка арматурной детали к металлической балке и железобетонному элементу | тн | 0.001 | Деталь гнутая Ø10 А500С, L=200мм | 8 | 0.12
Приварка швом ГОСТ 5264-Н1-Рш
201 | Установка монтажных элементов массой: до 0,5 кг | тн | 0.004 | -6х160х60 | 8 | 0.45
202 | Установка монтажных элементов массой: свыше 0,75 до 2 кг | тн | 0.009 | -10х210х70 | 8 | 1.15
203 | Установка сеток: в перекрытиях | тн | 0.006 | Сетка 4С Ø5Bpl-100/Ø5Bpl-100 | 1.77 | 3.17
204 | Сверление отверстий диаметром 12мм и глубиной 100мм в железобетоне | шт | 8 | -
205 | Установка анкеров в просверленные отверстия | шт | 8 | Анкер WAM12/100 Tech-Krep
206 | Установка арматуры: в перекрытиях | тн | 0.029 | Ø16 А500С | 18.52 | 1.58
207 | Бетонирование перекрытий по стальным балкам толщиной 160 мм | м3 | 0.28 | Бетон В20 F100 W2
208 | Монтаж опалубки перекрытия | м2 | 1.75 | -
209 | Устройство подливки из ЦПР толщиной 10мм | м3 | 0.0004968 | ЦПР для опирания металлических изделий на железобетонный ригель
210 | Огрунтовка металлических изделий грунтовкой ГФ-021 за 1 раз | м2 | 7.272 | Грунтовка ГФ-021. Один слой
211 | Окраска металлических огрунтованных поверхностей: эмалью ПФ-115 за 2 раза | м2 | 7.272 | Эмаль ПФ-112. Два слоя. Объем дан на один слой.
Устройство монолитного участка УМ16 в осях 5-7/Б; 10-9/Б; Е-Д/15; Е-Ж/15; К-И/15 на отм. +14,920 7018-КЖ.1 л.209 (выдача от 12.12.25) | [5 empty] | 5
212 | Монтаж балок швеллера | тн | 1.883 | Балка из швеллера [18У | 115.5 | 16.3
213 | Приварка арматурных деталей к металлическим балкам (к швеллеру) | тн | 0.162 | Деталь гнутая Ø12 А500С, L=680мм | 270 | 0.6
Приварка швом ГОСТ 14098-2014-Н1-Рш
214 | Приварка арматурной детали к металлической балке и железобетонному элементу | тн | 0.0048 | Деталь гнутая Ø10 А500С, L=200мм | 40 | 0.12
Приварка швом ГОСТ 5264-Н1-Рш
215 | Установка монтажных элементов массой: до 0,5 кг | тн | 0.018 | -6х160х60 | 40 | 0.45
216 | Установка монтажных элементов массой: свыше 0,75 до 2 кг | тн | 0.058 | -10х210х70 | 50 | 1.15
217 | Установка сеток: в перекрытиях | тн | 0.04 | Сетка 4С Ø5Bpl-100/Ø5Bpl-100 | 12.7 | 3.17
218 | Сверление отверстий диаметром 12мм и глубиной 100мм в железобетоне | шт | 40 | -
219 | Установка анкеров в просверленные отверстия | шт | 40 | Анкер WAM12/100 Tech-Krep
220 | Установка арматуры: в перекрытиях | тн | 0.205 | Ø16 А500С | 129.8 | 1.58
221 | Бетонирование перекрытий по стальным балкам толщиной 160 мм | м3 | 2.25 | Бетон В20 F100 W2
222 | Монтаж опалубки перекрытия | м2 | 14.0625 | -
223 | Устройство подливки из ЦПР толщиной 10мм | м3 | 0.002484 | ЦПР для опирания металлических изделий на железобетонный ригель
224 | Огрунтовка металлических изделий грунтовкой ГФ-021 за 1 раз | м2 | 47.016 | Грунтовка ГФ-021. Один слой
225 | Окраска металлических огрунтованных поверхностей: эмалью ПФ-115 за 2 раза | м2 | 47.016 | Эмаль ПФ-112. Два слоя. Объем дан на один слой.
Устройство монолитного участка УМ17 в осях 10-11/Б на отм. +14,920 7018-КЖ.1 л.210 (выдача от 12.12.25) | [5 empty] | 1
226 | Монтаж балок швеллера | тн | 0.422 | Балка из швеллера [18У | 25.9 | 16.3
227 | Приварка арматурных деталей к металлическим балкам (к швеллеру) | тн | 0.035 | Деталь гнутая Ø12 А500С, L=680мм | 58 | 0.6
Приварка швом ГОСТ 14098-2014-Н1-Рш
228 | Приварка арматурной детали к металлической балке и железобетонному элементу | тн | 0.001 | Деталь гнутая Ø10 А500С, L=200мм | 8 | 0.12
Приварка швом ГОСТ 5264-Н1-Рш
229 | Установка монтажных элементов массой: до 0,5 кг | тн | 0.004 | -6х160х60 | 8 | 0.45
300 | Установка монтажных элементов массой: свыше 0,75 до 2 кг | тн | 0.013 | -10х210х70 | 10 | 1.15
|  |  |  | Уголок L75x6 | 0.12 | 6.89 | 0.8268
Приварка уголка к металлическим балкам швами: ГОСТ 5264-80-С42, ГОСТ 5264-80-С28, ГОСТ 5264-80-Н1
301 | Установка сеток: в перекрытиях | тн | 0.007 | Сетка 4С Ø5Bpl-100/Ø5Bpl-100 | 2.16 | 3.17
302 | Сверление отверстий диаметром 12мм и глубиной 100мм в железобетоне | шт | 8 | -
303 | Установка анкеров в просверленные отверстия | шт | 8 | Анкер WAM12/100 Tech-Krep
304 | Установка арматуры: в перекрытиях | тн | 0.035 | Ø16 А500С | 22.15 | 1.58
305 | Бетонирование перекрытий по стальным балкам толщиной 160 мм | м3 | 0.38 | Бетон В20 F100 W2
306 | Монтаж опалубки перекрытия | м2 | 2.375 | -
307 | Устройство подливки из ЦПР толщиной 10мм | м3 | 0.0004968 | ЦПР для опирания металлических изделий на железобетонный ригель
308 | Огрунтовка металлических изделий грунтовкой ГФ-021 за 1 раз | м2 | 10.536 | Грунтовка ГФ-021. Один слой
309 | Окраска металлических огрунтованных поверхностей: эмалью ПФ-115 за 2 раза | м2 | 10.536 | Эмаль ПФ-112. Два слоя. Объем дан на один слой.
Устройство монолитного участка УМ18 в осях 4/Л на отм. +11,170 7018-КЖ.1 л.210.1 (выдача от 26.01.26) | [5 empty] | 1
310 | Монтаж балок швеллера | тн | 0.275 | Балка из швеллера [16У | 19.35 | 14.2
311 | Приварка арматурных деталей к металлическим балкам (к швеллеру) | тн | 0.067 | Деталь гнутая Ø12 А500С, L=680мм | 112 | 0.6
Приварка швом ГОСТ 14098-2014-Н1-Рш
312 | Приварка арматурных деталей к железобетонному элементу (ригель) | тн | 0 | Деталь гнутая Ø10 А500С, L=550мм | 1 | 0.34
Приварка швом ГОСТ 5264-Н1
313 | Приварка арматурной детали к металлической балке и железобетонному элементу | тн | 0.0002 | Деталь гнутая Ø10 А500С, L=200мм | 2 | 0.12
Приварка швом ГОСТ 5264-Н1-Рш
314 | Приварка арматурных деталей к железобетонному элементу (ригель) и металлической балке (швеллер) | тн | 0.0002 | Деталь гнутая Ø10 А500С, L=155мм | 2 | 0.1
Приварка швом ГОСТ 5264-Н1
315 | Установка монтажных элементов массой: до 0,5 кг | тн | 0.003 | -6х160х60 | 7 | 0.45
316 | Установка монтажных элементов массой: свыше 0,75 до 2 кг | тн | 0.004 | -10х190х70 | 4 | 1.04
317 | Установка монтажных элементов массой: свыше 2 до 5 кг | тн | 0.002 | Уголок L75x6 | 0.35 | 6.89 | 2.4115
Приварка уголка к металлическим балкам швами: ГОСТ 5264-80-С42, ГОСТ 5264-80-С28, ГОСТ 5264-80-Н1
318 | Установка монтажных элементов массой: свыше 5 до 20 кг | тн | 0.009 | Уголок L50х5 | 2.29 | 3.77 | 8.6333
| Установка монтажных элементов массой: свыше 20 кг | тн | 0.024 | Прокат листовой -6 | 0.51 | 47.1 | 24.021
319 | Установка сеток: в перекрытиях | тн | 0.027 | Сетка 4С Ø5Bpl-100/Ø5Bpl-100 | 8.46 | 3.17
320 | Сверление отверстий диаметром 12мм и глубиной 100мм в железобетоне | шт | 7 | -
321 | Установка анкеров в просверленные отверстия | шт | 7 | Анкер WAM12/100 Tech-Krep
322 | Установка арматуры: в перекрытиях | тн | 0.142 | Ø16 А500С | 90.09 | 1.58
323 | Бетонирование перекрытий по стальным балкам толщиной 160 мм | м3 | 1.58 | Бетон В20 F100 W2
324 | Монтаж опалубки перекрытия | м2 | 9.875 | -
325 | Устройство подливки из ЦПР толщиной 10мм | м3 | 0.0007938 | ЦПР для опирания металлических изделий на железобетонный ригель
326 | Огрунтовка металлических изделий грунтовкой ГФ-021 за 1 раз | м2 | 7.608 | Грунтовка ГФ-021. Один слой
327 | Окраска металлических огрунтованных поверхностей: эмалью ПФ-115 за 2 раза | м2 | 7.608 | Эмаль ПФ-112. Два слоя. Объем дан на один слой.
Устройство монолитного участка УМ19 в осях 15/Г-Д на отм. +14,920 7018-КЖ.1 л.211 (выдача от 26.01.26) | [5 empty] | 1
328 | Монтаж балок швеллера | тн | 0.388 | Балка из швеллера [18У | 23.8 | 16.3
329 | Приварка арматурных деталей к металлическим балкам (к швеллеру) | тн | 0.036 | Деталь гнутая Ø12 А500С, L=680мм | 60 | 0.6
Приварка швом ГОСТ 14098-2014-Н1-Рш
330 | Приварка арматурной детали к металлической балке и железобетонному элементу | тн | 0.001 | Деталь гнутая Ø10 А500С, L=200мм | 8 | 0.12
Приварка швом ГОСТ 5264-Н1-Рш
331 | Установка монтажных элементов массой: до 0,5 кг | тн | 0.004 | -6х160х60 | 8 | 0.45
332 | Установка монтажных элементов массой: свыше 0,75 до 2 кг | тн | 0.012 | -10х210х70 | 10 | 1.15
333 | Установка сеток: в перекрытиях | тн | 0.008 | Сетка 4С Ø5Bpl-100/Ø5Bpl-100 | 2.59 | 3.17
334 | Сверление отверстий диаметром 12мм и глубиной 100мм в железобетоне | шт | 8 | -
335 | Установка анкеров в просверленные отверстия | шт | 8 | Анкер WAM12/100 Tech-Krep
336 | Установка арматуры: в перекрытиях | тн | 0.042 | Ø16 А500С | 26.7 | 1.58
337 | Бетонирование перекрытий по стальным балкам толщиной 160 мм | м3 | 0.41 | Бетон В20 F100 W2
338 | Монтаж опалубки перекрытия | м2 | 2.5625 | -
339 | Устройство подливки из ЦПР толщиной 10мм | м3 | 0.0004968 | ЦПР для опирания металлических изделий на железобетонный ригель
340 | Огрунтовка металлических изделий грунтовкой ГФ-021 за 1 раз | м2 | 9.696 | Грунтовка ГФ-021. Один слой
341 | Окраска металлических огрунтованных поверхностей: эмалью ПФ-115 за 2 раза | м2 | 9.696 | Эмаль ПФ-112. Два слоя. Объем дан на один слой.
Устройство монолитного участка УМ20 в осях 15/Р-С на отм. +14,920 7018-КЖ.1 л.212 (выдача от 26.01.26) | [5 empty] | 1
342 | Монтаж балок швеллера | тн | 0.388 | Балка из швеллера [18У | 23.8 | 16.3
343 | Приварка арматурных деталей к металлическим балкам (к швеллеру) | тн | 0.036 | Деталь гнутая Ø12 А500С, L=680мм | 60 | 0.6
Приварка швом ГОСТ 14098-2014-Н1-Рш
344 | Приварка арматурной детали к металлической балке и железобетонному элементу | тн | 0.001 | Деталь гнутая Ø10 А500С, L=200мм | 8 | 0.12
Приварка швом ГОСТ 5264-Н1-Рш
345 | Установка монтажных элементов массой: до 0,5 кг | тн | 0.004 | -6х160х60 | 8 | 0.45
346 | Установка монтажных элементов массой: свыше 0,75 до 2 кг | тн | 0.012 | -10х210х70 | 10 | 1.15
347 | Установка сеток: в перекрытиях | тн | 0.008 | Сетка 4С Ø5Bpl-100/Ø5Bpl-100 | 2.59 | 3.17
348 | Сверление отверстий диаметром 12мм и глубиной 100мм в железобетоне | шт | 8 | -
349 | Установка анкеров в просверленные отверстия | шт | 8 | Анкер WAM12/100 Tech-Krep
350 | Установка арматуры: в перекрытиях | тн | 0.042 | Ø16 А500С | 26.7 | 1.58
351 | Бетонирование перекрытий по стальным балкам толщиной 160 мм | м3 | 0.41 | Бетон В20 F100 W2
352 | Монтаж опалубки перекрытия | м2 | 2.5625 | -
353 | Устройство подливки из ЦПР толщиной 10мм | м3 | 0.0004968 | ЦПР для опирания металлических изделий на железобетонный ригель
354 | Огрунтовка металлических изделий грунтовкой ГФ-021 за 1 раз | м2 | 9.696 | Грунтовка ГФ-021. Один слой
355 | Окраска металлических огрунтованных поверхностей: эмалью ПФ-115 за 2 раза | м2 | 9.696 | Эмаль ПФ-112. Два слоя. Объем дан на один слой.
Устройство монолитного участка УМ21 в осях 15/Н-П на отм. +14,920 7018-КЖ.1 л.213 (выдача от 26.01.26) | [5 empty] | 1
356 | Монтаж балок швеллера | тн | 0.259 | Балка из швеллера [16У | 18.25 | 14.2
357 | Приварка арматурных деталей к металлическим балкам (к швеллеру) | тн | 0.031 | Деталь гнутая Ø12 А500С, L=680мм | 52 | 0.6
Приварка швом ГОСТ 14098-2014-Н1-Рш
358 | Приварка арматурной детали к металлической балке и железобетонному элементу | тн | 0.0007 | Деталь гнутая Ø10 А500С, L=200мм | 6 | 0.12
Приварка швом ГОСТ 5264-Н1-Рш
359 | Приварка арматурных деталей к железобетонному элементу (ригель) и металлической балке (швеллер) | тн | 0.0004 | Деталь гнутая Ø10 А500С, L=155мм | 4 | 0.1
Приварка швом ГОСТ 5264-Н1
360 | Установка монтажных элементов массой: до 0,5 кг | тн | 0.0025 | -6х160х60 | 5 | 0.45
|  |  |  | Уголок L50x5 | 0.12 | 3.77 | 0.4524
361 | Установка монтажных элементов массой: свыше 0,75 до 2 кг | тн | 0.008 | -10х190х70 | 8 | 1.04
362 | Установка монтажных элементов массой: свыше 5 до 20 кг | тн | 0.006 | Прокат листовой -6 | 0.12 | 47.1 | 5.652
363 | Установка сеток: в перекрытиях | тн | 0.014 | Сетка 4С Ø5Bpl-100/Ø5Bpl-100 | 4.38 | 3.17
364 | Сверление отверстий диаметром 12мм и глубиной 100мм в железобетоне | шт | 5 | -
365 | Установка анкеров в просверленные отверстия | шт | 5 | Анкер WAM12/100 Tech-Krep
366 | Установка арматуры: в перекрытиях | тн | 0.075 | Ø16 А500С | 47.74 | 1.58
367 | Бетонирование перекрытий по стальным балкам толщиной 160 мм | м3 | 0.79 | Бетон В20 F100 W2
368 | Монтаж опалубки перекрытия | м2 | 4.9375 | -
369 | Устройство подливки из ЦПР толщиной 10мм | м3 | 0.0014724 | ЦПР для опирания металлических изделий на железобетонный ригель
370 | Огрунтовка металлических изделий грунтовкой ГФ-021 за 1 раз | м2 | 6.612 | Грунтовка ГФ-021. Один слой
371 | Окраска металлических огрунтованных поверхностей: эмалью ПФ-115 за 2 раза | м2 | 6.612 | Эмаль ПФ-112. Два слоя. Объем дан на один слой.
Устройство монолитного участка УМ22 в осях 8/П-Р на отм. +11,170 7018-КЖ.1 л.214 (выдача от 12.12.25) | [5 empty] | 1
372 | Монтаж балок швеллера | тн | 0.533 | Балка из швеллера [18У | 32.73 | 16.3
373 | Приварка арматурных деталей к металлическим балкам (к швеллеру) | тн | 0.074 | Деталь гнутая Ø12 А500С, L=680мм | 124 | 0.6
Приварка швом ГОСТ 14098-2014-Н1-Рш
374 | Приварка арматурных деталей к железобетонному элементу (ригель) | тн | 0.001 | Деталь гнутая Ø10 А500С, L=550мм | 2 | 0.34
Приварка швом ГОСТ 5264-Н1
375 | Приварка арматурной детали к металлической балке и железобетонному элементу | тн | 0.0002 | Деталь гнутая Ø10 А500С, L=200мм | 2 | 0.12
Приварка швом ГОСТ 5264-Н1-Рш
376 | Установка монтажных элементов массой: до 0,5 кг | тн | 0.003 | -6х160х60 | 7 | 0.45
377 | Установка монтажных элементов массой: свыше 0,75 до 2 кг | тн | 0.012 | -10х210х70 | 10 | 1.15
378 | Установка монтажных элементов массой: свыше 5 до 20 кг | тн | 0.198 | Уголок L50х5 | 5.25 | 3.77 | 19.7925
379 | Установка монтажных элементов массой: свыше 20 кг | тн | 0.024 | Прокат листовой -6 | 0.52 | 47.1 | 24.492
380 | Установка сеток: в перекрытиях | тн | 0.038 | Сетка 4С Ø5Bpl-100/Ø5Bpl-100 | 12.13 | 3.17
381 | Сверление отверстий диаметром 12мм и глубиной 100мм в железобетоне | шт | 7 | -
382 | Установка анкеров в просверленные отверстия | шт | 7 | Анкер WAM12/100 Tech-Krep
383 | Установка арматуры: в перекрытиях | тн | 0.199 | Ø16 А500С | 126.2 | 1.58
384 | Бетонирование перекрытий по стальным балкам толщиной 160 мм | м3 | 2.02 | Бетон В20 F100 W2
385 | Монтаж опалубки перекрытия | м2 | 12.625 | -
386 | Устройство подливки из ЦПР толщиной 10мм | м3 | 0.002547 | ЦПР для опирания металлических изделий на железобетонный ригель
387 | Огрунтовка металлических изделий грунтовкой ГФ-021 за 1 раз | м2 | 18.48 | Грунтовка ГФ-021. Один слой
388 | Окраска металлических огрунтованных поверхностей: эмалью ПФ-115 за 2 раза | м2 | 18.48 | Эмаль ПФ-112. Два слоя. Объем дан на один слой.
Устройство монолитного участка УМ23 в осях 13/Н-П на отм. +11,170 7018-КЖ.1 л.216 (выдача от 26.01.26) | [5 empty] | 1
389 | Монтаж балок швеллера | тн | 0.278 | Балка из швеллера [16У | 19.58 | 14.2
390 | Приварка арматурных деталей к металлическим балкам (к швеллеру) | тн | 0.043 | Деталь гнутая Ø12 А500С, L=680мм | 72 | 0.6
Приварка швом ГОСТ 14098-2014-Н1-Рш
391 | Приварка арматурных деталей к железобетонному элементу (ригель) | тн | 0.0003 | Деталь гнутая Ø10 А500С, L=550мм | 1 | 0.34
Приварка швом ГОСТ 5264-Н1
392 | Приварка арматурной детали к металлической балке и железобетонному элементу | тн | 0.0007 | Деталь гнутая Ø10 А500С, L=200мм | 6 | 0.12
Приварка швом ГОСТ 5264-Н1-Рш
393 | Установка монтажных элементов массой: до 0,5 кг | тн | 0.004 | -6х160х60 | 8 | 0.45
394 | Установка монтажных элементов массой: свыше 0,75 до 2 кг | тн | 0.009 | -10х210х70 | 8 | 1.15
395 | Установка сеток: в перекрытиях | тн | 0.019 | Сетка 4С Ø5Bpl-100/Ø5Bpl-100 | 6.06 | 3.17
396 | Сверление отверстий диаметром 12мм и глубиной 100мм в железобетоне | шт | 7 | -
397 | Установка анкеров в просверленные отверстия | шт | 7 | Анкер WAM12/100 Tech-Krep
398 | Установка арматуры: в перекрытиях | тн | 0.098 | Ø16 А500С | 61.92 | 1.58
399 | Бетонирование перекрытий по стальным балкам толщиной 160 мм | м3 | 1.07 | Бетон В20 F100 W2
400 | Монтаж опалубки перекрытия | м2 | 6.6875 | -
401 | Устройство подливки из ЦПР толщиной 10мм | м3 | 0.0004968 | ЦПР для опирания металлических изделий на железобетонный ригель
402 | Огрунтовка металлических изделий грунтовкой ГФ-021 за 1 раз | м2 | 6.984 | Грунтовка ГФ-021. Один слой
403 | Окраска металлических огрунтованных поверхностей: эмалью ПФ-115 за 2 раза | м2 | 6.984 | Эмаль ПФ-112. Два слоя. Объем дан на один слой.
Устройство монолитного участка УМ24 в осях 4/К-Л на отм. +11,170 7018-КЖ.1 л.216 (выдача от 26.01.26) | [5 empty] | 1
404 | Монтаж балок швеллера | тн | 0.306 | Балка из швеллера [18У | 18.8 | 16.3
405 | Приварка арматурных деталей к металлическим балкам (к швеллеру) | тн | 0.062 | Деталь гнутая Ø12 А500С, L=680мм | 104 | 0.6
Приварка швом ГОСТ 14098-2014-Н1-Рш
406 | Приварка арматурных деталей к железобетонному элементу (ригель) | тн | 0.0007 | Деталь гнутая Ø10 А500С, L=550мм | 2 | 0.34
Приварка швом ГОСТ 5264-Н1
407 | Приварка арматурных деталей к железобетонному элементу (ригель) и металлической балке (швеллер) | тн | 0.0004 | Деталь гнутая Ø10 А500С, L=155мм | 4 | 0.1
Приварка швом ГОСТ 5264-Н1
408 | Установка монтажных элементов массой: до 0,5 кг | тн | 0.003 | -6х160х60 | 6 | 0.45
409 | Установка монтажных элементов массой: свыше 0,75 до 2 кг | тн | 0.006 | -10х210х70 | 5 | 1.15
410 | Установка монтажных элементов массой: свыше 5 до 20 кг | тн | 0.007 | Уголок L50x5 | 1.98 | 3.77 | 7.4646
411 | Установка сеток: в перекрытиях | тн | 0.023 | Сетка 4С Ø5Bpl-100/Ø5Bpl-100 | 7.2 | 3.17
412 | Сверление отверстий диаметром 12мм и глубиной 100мм в железобетоне | шт | 6 | -
413 | Установка анкеров в просверленные отверстия | шт | 6 | Анкер WAM12/100 Tech-Krep
414 | Установка арматуры: в перекрытиях | тн | 0.122 | Ø16 А500С | 77.42 | 1.58
415 | Бетонирование перекрытий по стальным балкам толщиной 160 мм | м3 | 1.27 | Бетон В20
416 | Монтаж опалубки перекрытия | м2 | 7.9375 | -
417 | Устройство подливки из ЦПР толщиной 10мм | м3 | 0.0005688 | ЦПР для опирания металлических изделий на железобетонный ригель
418 | Огрунтовка металлических изделий грунтовкой ГФ-021 за 1 раз | м2 | 7.728 | Грунтовка ГФ-021. Один слой
419 | Окраска металлических огрунтованных поверхностей: эмалью ПФ-115 за 2 раза | м2 | 7.728 | Эмаль ПФ-112. Два слоя. Объем дан на один слой.
Устройство монолитного участка УМ25 в осях 8-9/Б на отм. +14,920 7018-КЖ.1 л.217 (выдача от 26.01.26) | [5 empty] | 1
420 | Монтаж балок швеллера | тн | 0.388 | Балка из швеллера [18У | 23.8 | 16.3
421 | Приварка арматурных деталей к металлическим балкам (к швеллеру) | тн | 0.038 | Деталь гнутая Ø12 А500С, L=680мм | 64 | 0.6
Приварка швом ГОСТ 14098-2014-Н1-Рш
422 | Приварка арматурной детали к металлической балке и железобетонному элементу | тн | 0.001 | Деталь гнутая Ø10 А500С, L=200мм | 8 | 0.12
Приварка швом ГОСТ 5264-Н1-Рш
423 | Установка монтажных элементов массой: до 0,5 кг | тн | 0.004 | -6х160х60 | 8 | 0.45
424 | Установка монтажных элементов массой: свыше 0,75 до 2 кг | тн | 0.012 | -10х210х70 | 10 | 1.15
425 | Установка монтажных элементов массой: свыше 2 до 5 кг | тн | 0.004 | Уголок L75х6 | 0.6 | 6.89 | 4.134
426 | Установка сеток: в перекрытиях | тн | 0.009 | Сетка 4С Ø5Bpl-100/Ø5Bpl-100 | 2.7 | 3.17
427 | Сверление отверстий диаметром 12мм и глубиной 100мм в железобетоне | шт | 8 | -
428 | Установка анкеров в просверленные отверстия | шт | 8 | Анкер WAM12/100 Tech-Krep
429 | Установка арматуры: в перекрытиях | тн | 0.045 | Ø16 А500С | 28.4 | 1.58
430 | Бетонирование перекрытий по стальным балкам толщиной 160 мм | м3 | 0.43 | Бетон В20 F100 W2
431 | Монтаж опалубки перекрытия | м2 | 2.6875 | -
432 | Устройство подливки из ЦПР толщиной 10мм | м3 | 0.0004968 | ЦПР для опирания металлических изделий на железобетонный ригель
433 | Огрунтовка металлических изделий грунтовкой ГФ-021 за 1 раз | м2 | 9.792 | Грунтовка ГФ-021. Один слой
434 | Окраска металлических огрунтованных поверхностей: эмалью ПФ-115 за 2 раза | м2 | 9.792 | Эмаль ПФ-112. Два слоя. Объем дан на один слой.
Устройство монолитного участка УМ26 в осях 13-14/М на отм. +11,170 7018-КЖ.1 л.218 (выдача от 26.01.26) | [5 empty] | 1
435 | Монтаж балок швеллера | тн | 0.217 | Балка из швеллера [16У | 15.31 | 14.2
436 | Приварка арматурных деталей к металлическим балкам (к швеллеру) | тн | 0.032 | Деталь гнутая Ø12 А500С, L=680мм | 54 | 0.6
Приварка швом ГОСТ 14098-2014-Н1-Рш
437 | Установка монтажных элементов массой: до 0,5 кг | тн | 0.004 | -6х160х60 | 8 | 0.45
438 | Установка монтажных элементов массой: свыше 0,5 кг до 0,75 кг | тн | 0.003 | Уголок L75х6, L=100мм | 4 | 0.69
439 | Установка монтажных элементов массой: свыше 2 до 5 кг |  | 0.005 | Уголок L50х5 | 1.23 | 3.77 | 4.6371
440 | Установка монтажных элементов массой: свыше 20 кг | тн | 0.03 | Прокат листовой -6 | 0.63 | 47.1 | 29.673
441 | Установка сеток: в перекрытиях | тн | 0.007 | Сетка 4С Ø5Bpl-100/Ø5Bpl-100 | 2.1 | 3.17
442 | Сверление отверстий диаметром 12мм и глубиной 100мм в железобетоне | шт | 8 | -
443 | Установка анкеров в просверленные отверстия | шт | 8 | Анкер WAM12/100 Tech-Krep
444 | Установка арматуры: в перекрытиях | тн | 0.026 | Ø16 А500С | 16.43 | 1.58
445 | Бетонирование перекрытий по стальным балкам толщиной 160 мм | м3 | 0.48 | Бетон В20 F100 W2
446 | Монтаж опалубки перекрытия | м2 | 3 | -
447 | Устройство подливки из ЦПР толщиной 10мм | м3 | 0.0012267 | ЦПР для опирания металлических изделий на железобетонный ригель
448 | Огрунтовка металлических изделий грунтовкой ГФ-021 за 1 раз | м2 | 6.216 | Грунтовка ГФ-021. Один слой
449 | Окраска металлических огрунтованных поверхностей: эмалью ПФ-115 за 2 раза | м2 | 6.216 | Эмаль ПФ-112. Два слоя. Объем дан на один слой.
Устройство монолитного участка УМ27 в осях 12-14/Б на отм. +14,920 7018-КЖ.1 л.219 (выдача от 12.12.25) | [5 empty] | 1
450 | Монтаж балок швеллера | тн | 0.422 | Балка из швеллера [18У | 25.9 | 16.3
451 | Приварка арматурных деталей к металлическим балкам (к швеллеру) | тн | 0.035 | Деталь гнутая Ø12 А500С, L=680мм | 58 | 0.6
Приварка швом ГОСТ 14098-2014-Н1-Рш
452 | Приварка арматурной детали к металлической балке и железобетонному элементу | тн | 0.001 | Деталь гнутая Ø10 А500С, L=200мм | 8 | 0.12
Приварка швом ГОСТ 5264-Н1-Рш
453 | Установка монтажных элементов массой: до 0,5 кг | тн | 0.004 | -6х160х60 | 8 | 0.45
454 | Установка монтажных элементов массой: свыше 0,75 до 2 кг | тн | 0.012 | -10х210х70 | 10 | 1.15
455 | Установка монтажных элементов массой: свыше 2 до 5 кг | тн | 0.004 | Уголок L75х6 | 0.6 | 6.89 | 4.134
456 | Установка сеток: в перекрытиях | тн | 0.006 | Сетка 4С Ø5Bpl-100/Ø5Bpl-100 | 1.96 | 3.17
457 | Сверление отверстий диаметром 12мм и глубиной 100мм в железобетоне | шт | 8 | -
458 | Установка анкеров в просверленные отверстия | шт | 8 | Анкер WAM12/100 Tech-Krep
459 | Установка арматуры: в перекрытиях | тн | 0.034 | Ø16 А500С | 21.34 | 1.58
460 | Бетонирование перекрытий по стальным балкам толщиной 160 мм | м3 | 0.34 | Бетон В20 F100 W2
461 | Монтаж опалубки перекрытия | м2 | 2.125 | -
462 | Устройство подливки из ЦПР толщиной 10мм | м3 | 0.0004968 | ЦПР для опирания металлических изделий на железобетонный ригель
463 | Огрунтовка металлических изделий грунтовкой ГФ-021 за 1 раз | м2 | 10.608 | Грунтовка ГФ-021. Один слой
464 | Окраска металлических огрунтованных поверхностей: эмалью ПФ-115 за 2 раза | м2 | 10.608 | Эмаль ПФ-112. Два слоя. Объем дан на один слой.
Устройство монолитного участка УМ28 в осях 5-7/В-Г на отм. +14,920 7018-КЖ.1 л.220 (выдача от 26.01.26) | [5 empty] | 1
465 | Монтаж балок швеллера | тн | 0.474 | Балка из швеллера [16У | 33.37 | 14.2
466 | Приварка арматурных деталей к металлическим балкам (к швеллеру) | тн | 0.076 | Деталь гнутая Ø12 А500С, L=680мм | 126 | 0.6
Приварка швом ГОСТ 14098-2014-Н1-Рш
467 | Приварка арматурных деталей к железобетонному элементу (ригель) | тн | 0.001 | Деталь гнутая Ø10 А500С, L=550мм | 2 | 0.34
Приварка швом ГОСТ 5264-Н1
468 | Приварка арматурной детали к металлической балке и железобетонному элементу | тн | 0.0002 | Деталь гнутая Ø10 А500С, L=200мм | 2 | 0.12
Приварка швом ГОСТ 5264-Н1-Рш
469 | Установка монтажных элементов массой: до 0,5 кг | тн | 0.006 | -6х160х60 | 14 | 0.45
470 | Установка монтажных элементов массой: свыше 0,75 до 2 кг | тн | 0.015 | -10х190х70 | 14 | 1.04
471 | Установка монтажных элементов массой: свыше 5 до 20 кг | тн | 0.006 | Уголок L50х5 | 1.55 | 3.77 | 5.8435
472 | Установка монтажных элементов массой: свыше 20 кг | тн | 0.025 | Прокат листовой -6 | 0.54 | 47.1 | 25.434
473 | Установка сеток: в перекрытиях | тн | 0.032 | Сетка 4С Ø5Bpl-100/Ø5Bpl-100 | 10.2 | 3.17
474 | Сверление отверстий диаметром 12мм и глубиной 100мм в железобетоне | шт | 14 | -
475 | Установка анкеров в просверленные отверстия | шт | 14 | Анкер WAM12/100 Tech-Krep
476 | Установка арматуры: в перекрытиях | тн | 0.166 | Ø16 А500С | 104.84 | 1.58
477 | Бетонирование перекрытий по стальным балкам толщиной 160 мм | м3 | 1.89 | Бетон В20 F100 W2
478 | Монтаж опалубки перекрытия | м2 | 11.8125 | -
479 | Устройство подливки из ЦПР толщиной 10мм | м3 | 0.0007272 | ЦПР для опирания металлических изделий на железобетонный ригель
480 | Огрунтовка металлических изделий грунтовкой ГФ-021 за 1 раз | м2 | 12.624 | Грунтовка ГФ-021. Один слой
481 | Окраска металлических огрунтованных поверхностей: эмалью ПФ-115 за 2 раза | м2 | 12.624 | Эмаль ПФ-112. Два слоя. Объем дан на один слой.
Устройство монолитного участка УМ29 в осях 13-14/М на отм. +3,670 7018-КЖ.1 л.221 (выдача от 26.01.26) | [5 empty] | 1
482 | Монтаж балок швеллера | тн | 0.199 | Балка из швеллера [16У | 14.04 | 14.2
483 | Приварка арматурных деталей к металлическим балкам (к швеллеру) | тн | 0.044 | Деталь гнутая Ø12 А500С, L=680мм | 74 | 0.6
Приварка швом ГОСТ 14098-2014-Н1-Рш
484 | Установка монтажных элементов массой: до 0,5 кг | тн | 0.003 | -6х160х60 | 6 | 0.45
485 | Установка монтажных элементов массой: свыше 0,5 кг до 0,75 кг | тн | 0.003 | Уголок L75х6, L=100мм | 4 | 0.69
486 | Установка монтажных элементов массой: свыше 2 до 5 кг | тн | 0.002 | Уголок L75х6 | 0.31 | 6.89 | 2.1359
487 | Установка монтажных элементов массой: свыше 5 до 20 кг | тн | 0.025 | Уголок L50х5 | 1.75 | 3.77 | 6.5975
|  |  |  | Прокат листовой -6 | 0.38 | 47.1 | 17.898
488 | Установка сеток: в перекрытиях | тн | 0.011 | Сетка 4С Ø5Bpl-100/Ø5Bpl-100 | 3.37 | 3.17
489 | Сверление отверстий диаметром 12мм и глубиной 100мм в железобетоне | шт | 6 | -
490 | Установка анкеров в просверленные отверстия | шт | 6 | Анкер WAM12/100 Tech-Krep
491 | Установка арматуры: в перекрытиях | тн | 0.057 | Ø16 А500С | 35.81 | 1.58
492 | Бетонирование перекрытий по стальным балкам толщиной 160 мм | м3 | 0.67 | Бетон В20 F100 W2
493 | Монтаж опалубки перекрытия | м2 | 4.1875 | -
494 | Устройство подливки из ЦПР толщиной 10мм | м3 | 0.0005643 | ЦПР для опирания металлических изделий на железобетонный ригель
495 | Огрунтовка металлических изделий грунтовкой ГФ-021 за 1 раз | м2 | 5.568 | Грунтовка ГФ-021. Один слой
496 | Окраска металлических огрунтованных поверхностей: эмалью ПФ-115 за 2 раза | м2 | 5.568 | Эмаль ПФ-112. Два слоя. Объем дан на один слой.
Устройство монолитного участка УМ30 в осях 13-14/М на отм. +7,420 7018-КЖ.1 л.222 (выдача от 26.01.26) | [5 empty] | 1
497 | Монтаж балок швеллера | тн | 0.209 | Балка из швеллера [16У | 14.74 | 14.2
498 | Приварка арматурных деталей к металлическим балкам (к швеллеру) | тн | 0.026 | Деталь гнутая Ø12 А500С, L=680мм | 44 | 0.6
Приварка швом ГОСТ 14098-2014-Н1-Рш
499 | Установка монтажных элементов массой: до 0,5 кг | тн | 0.004 | -6х160х60 | 8 | 0.45
500 | Установка монтажных элементов массой: свыше 0,5 кг | тн | 0.003 | Уголок L75х6, L=100мм | 4 | 0.69
501 | Установка монтажных элементов массой: свыше 2 до 5 кг | тн | 0.004 | Уголок L50х5 | 1.14 | 3.77 | 4.2978
502 | Установка монтажных элементов массой: свыше 20 кг | тн | 0.041 | Прокат листовой -6 | 0.86 | 47.1 | 40.506
503 | Установка сеток: в перекрытиях | тн | 0.007 | Сетка 4С Ø5Bpl-100/Ø5Bpl-100 | 2.21 | 3.17
504 | Сверление отверстий диаметром 12мм и глубиной 100мм в железобетоне | шт | 8 | -
505 | Установка анкеров в просверленные отверстия | шт | 8 | Анкер WAM12/100 Tech-Krep
506 | Установка арматуры: в перекрытиях | тн | 0.041 | Ø16 А500С | 25.76 | 1.58
507 | Бетонирование перекрытий по стальным балкам толщиной 160 мм | м3 | 0.54 | Бетон В20 F100 W2
508 | Монтаж опалубки перекрытия | м2 | 3.375 | -
509 | Устройство подливки из ЦПР толщиной 10мм | м3 | 0.0012348 | ЦПР для опирания металлических изделий на железобетонный ригель
510 | Огрунтовка металлических изделий грунтовкой ГФ-021 за 1 раз | м2 | 6.264 | Грунтовка ГФ-021. Один слой
511 | Окраска металлических огрунтованных поверхностей: эмалью ПФ-115 за 2 раза | м2 | 6.264 | Эмаль ПФ-112. Два слоя. Объем дан на один слой.
Устройство монолитного участка УМ31 в осях 7-8/П на отм. +3,670, +7,420, +11,170 7018-КЖ.1 л.223 (выдача от 26.01.26) | [5 empty] | 3
512 | Монтаж балок швеллера | тн | 0.641 | Балка из швеллера [18У | 39.3 | 16.3
513 | Приварка арматурных деталей к металлическим балкам (к швеллеру) | тн | 0.086 | Деталь гнутая Ø12 А500С, L=680мм | 144 | 0.6
Приварка швом ГОСТ 14098-2014-Н1-Рш
514 | Приварка арматурных деталей к железобетонному элементу (ригель) | тн | 0.002 | Деталь гнутая Ø10 А500С, L=550мм | 6 | 0.34
Приварка швом ГОСТ 5264-Н1
515 | Приварка арматурной детали к металлической балке и железобетонному элементу | тн | 0.0007 | Деталь гнутая Ø10 А500С, L=200мм | 6 | 0.12
Приварка швом ГОСТ 5264-Н1-Рш
516 | Установка монтажных элементов массой: до 0,5 кг | тн | 0.008 | -6х160х60 | 18 | 0.45
517 | Установка монтажных элементов массой: свыше 0,75 до 2 кг | тн | 0.017 | -10х210х70 | 15 | 1.15
518 | Установка монтажных элементов массой: свыше 5 до 20 кг | тн | 0.063 | Прокат листовой -6 | 0.6 | 47.1 | 9.42
519 |  |  |  | Уголок L75х6 | 5.1 | 6.89 | 11.713
520 | Установка сеток: в перекрытиях | тн | 0.03 | Сетка 4С Ø5Bpl-100/Ø5Bpl-100 | 9.57 | 3.17
521 | Сверление отверстий диаметром 12мм и глубиной 100мм в железобетоне | шт | 18 | -
522 | Установка анкеров в просверленные отверстия | шт | 18 | Анкер WAM12/100 Tech-Krep
523 | Установка арматуры: в перекрытиях | тн | 0.163 | Ø16 А500С | 103.2 | 1.58
524 | Бетонирование перекрытий по стальным балкам толщиной 160 мм | м3 | 1.8 | Бетон В20 F100 W2
525 | Монтаж опалубки перекрытия | м2 | 11.25 | -
526 | Устройство подливки из ЦПР толщиной 10мм | м3 | 0.0011178 | ЦПР для опирания металлических изделий на железобетонный ригель
527 | Огрунтовка металлических изделий грунтовкой ГФ-021 за 1 раз | м2 | 17.496 | Грунтовка ГФ-021. Один слой
528 | Окраска металлических огрунтованных поверхностей: эмалью ПФ-115 за 2 раза | м2 | 17.496 | Эмаль ПФ-112. Два слоя. Объем дан на один слой.
Устройство монолитного участка УМ32 в осях 5-7/В-Г на отм. +7,420, +11,170 7018-КЖ.1 л.224 (выдача от 26.01.26) | [5 empty] | 2
529 | Монтаж балок швеллера | тн | 0.868 | Балка из швеллера [16У | 61.14 | 14.2
530 | Приварка арматурных деталей к металлическим балкам (к швеллеру) | тн | 0.115 | Деталь гнутая Ø12 А500С, L=680мм | 192 | 0.6
Приварка швом ГОСТ 14098-2014-Н1-Рш
531 | Приварка арматурных деталей к железобетонному элементу (ригель) | тн | 0.001 | Деталь гнутая Ø10 А500С, L=550мм | 4 | 0.34
Приварка швом ГОСТ 5264-Н1
532 | Приварка арматурной детали к металлической балке и железобетонному элементу | тн | 0.0005 | Деталь гнутая Ø10 А500С, L=200мм | 4 | 0.12
Приварка швом ГОСТ 5264-Н1-Рш
533 | Установка монтажных элементов массой: до 0,5 кг | тн | 0.01 | -6х160х60 | 22 | 0.45
534 | Установка монтажных элементов массой: свыше 0,75 до 2 кг | тн | 0.035 | -10х190х70 | 34 | 1.04
535 | Установка сеток: в перекрытиях | тн | 0.066 | Сетка 4С Ø5Bpl-100/Ø5Bpl-100 | 20.82 | 3.17
536 | Сверление отверстий диаметром 12мм и глубиной 100мм в железобетоне | шт | 22 | -
537 | Установка анкеров в просверленные отверстия | шт | 22 | Анкер WAM12/100 Tech-Krep
538 | Установка арматуры: в перекрытиях | тн | 0.347 | Ø16 А500С | 219.8 | 1.58
539 | Бетонирование перекрытий по стальным балкам толщиной 160 мм | м3 | 3.66 | Бетон В20 F100 W2
540 | Монтаж опалубки перекрытия | м2 | 22.875 | -
541 | Устройство подливки из ЦПР толщиной 10мм | м3 | 0.0011088 | ЦПР для опирания металлических изделий на железобетонный ригель
542 | Огрунтовка металлических изделий грунтовкой ГФ-021 за 1 раз | м2 | 21.912 | Грунтовка ГФ-021. Один слой
543 | Окраска металлических огрунтованных поверхностей: эмалью ПФ-115 за 2 раза | м2 | 21.912 | Эмаль ПФ-112. Два слоя. Объем дан на один слой.
Устройство монолитного участка УМ33 в осях 4/Е-Ж на отм. +11,170 7018-КЖ.1 л.225 (выдача от 26.01.26) | [5 empty] | 1
544 | Монтаж балок швеллера | тн | 0.394 | Балка из швеллера [18У | 24.2 | 16.3
545 | Приварка арматурных деталей к металлическим балкам (к швеллеру) | тн | 0.114 | Деталь гнутая Ø12 А500С, L=680мм | 190 | 0.6
Приварка швом ГОСТ 14098-2014-Н1-Рш
546 | Приварка арматурных деталей к железобетонному элементу (ригель) | тн | 0.001 | Деталь гнутая Ø10 А500С, L=550мм | 3 | 0.34
Приварка швом ГОСТ 5264-Н1
547 | Приварка арматурной детали к металлической балке и железобетонному элементу | тн | 0.0005 | Деталь гнутая Ø10 А500С, L=200мм | 4 | 0.12
Приварка швом ГОСТ 5264-Н1
548 | Установка монтажных элементов массой: до 0,5 кг | тн | 0.004 | -6х160х60 | 9 | 0.45
549 | Установка монтажных элементов массой: свыше 0,75 до 2 кг | тн | 0.005 | -10х190х70 | 5 | 1.04
550 | Установка монтажных элементов массой: свыше 20 кг | тн | 0.024 | Уголок L50х5 | 6.3 | 3.77 | 23.751
551 | Установка сеток: в перекрытиях | тн | 0.041 | Сетка 4С Ø5Bpl-100/Ø5Bpl-100 | 12.9 | 3.17
552 | Сверление отверстий диаметром 12мм и глубиной 100мм в железобетоне | шт | 9 | -
553 | Установка анкеров в просверленные отверстия | шт | 9 | Анкер WAM12/100 Tech-Krep
554 | Установка арматуры: в перекрытиях | тн | 0.219 | Ø16 А500С | 138.78 | 1.58
555 | Бетонирование перекрытий по стальным балкам толщиной 160 мм | м3 | 2.27 | Бетон В20 F100 W2
556 | Монтаж опалубки перекрытия | м2 | 14.1875 | -
557 | Устройство подливки из ЦПР толщиной 10мм | м3 | 0.0006714 | ЦПР для опирания металлических изделий на железобетонный ригель
558 | Огрунтовка металлических изделий грунтовкой ГФ-021 за 1 раз | м2 | 10.248 | Грунтовка ГФ-021. Один слой
559 | Окраска металлических огрунтованных поверхностей: эмалью ПФ-115 за 2 раза | м2 | 10.248 | Эмаль ПФ-112. Два слоя. Объем дан на один слой.
Устройство монолитного участка УМ34 в осях 2-3/Л на отм. +3,670, +7,420 7018-КЖ.1 л.226 (выдача от 26.01.26) | [5 empty] | 2
560 | Монтаж балок швеллера | тн | 0.758 | Балка из швеллера [18У | 46.48 | 16.3
561 | Приварка арматурных деталей к металлическим балкам (к швеллеру) | тн | 0.127 | Деталь гнутая Ø12 А500С, L=680мм | 212 | 0.6
Приварка швом ГОСТ 14098-2014-Н1-Рш
562 | Приварка арматурных деталей к железобетонному элементу (ригель) | тн | 0.0014 | Деталь гнутая Ø10 А500С, L=550мм | 4 | 0.34
Приварка швом ГОСТ 5264-Н1
563 | Приварка арматурной детали к металлической балке и железобетонному элементу | тн | 0.0005 | Деталь гнутая Ø10 А500С, L=200мм | 4 | 0.12
Приварка швом ГОСТ 5264-Н1
564 | Установка монтажных элементов массой: до 0,5 кг | тн | 0.009 | -6х160х60 | 20 | 0.45
565 | Установка монтажных элементов массой: свыше 0,75 до 2 кг | тн | 0.021 | -10х190х70 | 20 | 1.04
566 | Установка сеток: в перекрытиях | тн | 0.076 | Сетка 4С Ø5Bpl-100/Ø5Bpl-100 | 23.88 | 3.17
567 | Сверление отверстий диаметром 12мм и глубиной 100мм в железобетоне | шт | 20 | -
568 | Установка анкеров в просверленные отверстия | шт | 20 | Анкер WAM12/100 Tech-Krep
569 | Установка арматуры: в перекрытиях | тн | 0.37 | Ø16 А500С | 234.3 | 1.58
570 | Бетонирование перекрытий по стальным балкам толщиной 160 мм | м3 | 4.2 | Бетон В20 F100 W2
571 | Монтаж опалубки перекрытия | м2 | 26.25 | -
572 | Устройство подливки из ЦПР толщиной 10мм | м3 | 0.0009936 | ЦПР для опирания металлических изделий на железобетонный ригель
573 | Огрунтовка металлических изделий грунтовкой ГФ-021 за 1 раз | м2 | 18.912 | Грунтовка ГФ-021. Один слой
574 | Окраска металлических огрунтованных поверхностей: эмалью ПФ-115 за 2 раза | м2 | 18.912 | Эмаль ПФ-112. Два слоя. Объем дан на один слой.
Устройство монолитного участка УМ35 в осях 3-4/К-Л на отм.+3,670 7018-КЖ.1 л.227 (выдача от 26.01.26) | [5 empty] | 1
575 | Монтаж балок швеллера | тн | 0.461 | Балка из швеллера [18У | 28.28 | 16.3
576 | Приварка арматурных деталей к металлическим балкам (к швеллеру) | тн | 0.143 | Деталь гнутая Ø12 А500С, L=680мм | 238 | 0.6
Приварка швом ГОСТ 14098-2014-Н1-Рш
577 | Приварка арматурных деталей к железобетонному элементу (ригель) | тн | 0.0024 | Деталь гнутая Ø10 А500С, L=550мм | 7 | 0.34
Приварка швом ГОСТ 5264-Н1
578 | Установка монтажных элементов массой: до 0,5 кг | тн | 0.005 | -6х160х60 | 11 | 0.45
579 | Установка монтажных элементов массой: свыше 0,75 до 2 кг | тн | 0.01 | -10х190х70 | 10 | 1.04
580 | Установка сеток: в перекрытиях | тн | 0.091 | Сетка 4С Ø5Bpl-100/Ø5Bpl-100 | 28.59 | 3.17
581 | Сверление отверстий диаметром 12мм и глубиной 100мм в железобетоне | шт | 11 | -
582 | Установка анкеров в просверленные отверстия | шт | 11 | Анкер WAM12/100 Tech-Krep
583 | Установка арматуры: в перекрытиях | тн | 0.463 | Ø16 А500С | 293.26 | 1.58
584 | Бетонирование перекрытий по стальным балкам толщиной 160 мм | м3 | 5.03 | Бетон В20 F100 W2
585 | Монтаж опалубки перекрытия | м2 | 31.4375 | -
586 | Устройство подливки из ЦПР толщиной 10мм | м3 | 0.0006696 | ЦПР для опирания металлических изделий на железобетонный ригель
587 | Огрунтовка металлических изделий грунтовкой ГФ-021 за 1 раз | м2 | 11.424 | Грунтовка ГФ-021. Один слой
588 | Окраска металлических огрунтованных поверхностей: эмалью ПФ-115 за 2 раза | м2 | 11.424 | Эмаль ПФ-112. Два слоя. Объем дан на один слой.
Устройство монолитного участка УМ36 в осях 3-4/Л на отм.+7,420 7018-КЖ.1 л.228 (выдача от 26.01.26) | [5 empty] | 1
589 | Монтаж балок швеллера | тн | 0.419 | Балка из швеллера [18У | 25.71 | 16.3
590 | Приварка арматурных деталей к металлическим балкам (к швеллеру) | тн | 0.076 | Деталь гнутая Ø12 А500С, L=680мм | 126 | 0.6
Приварка швом ГОСТ 14098-2014-Н1-Рш
591 | Приварка арматурных деталей к железобетонному элементу (ригель) | тн | 0.0034 | Деталь гнутая Ø10 А500С, L=550мм | 10 | 0.34
Приварка швом ГОСТ 5264-Н1
592 | Приварка арматурной детали к металлической балке и железобетонному элементу | тн | 0.0012 | Деталь гнутая Ø10 А500С, L=200мм | 10 | 0.12
Приварка швом ГОСТ 5264-Н1
593 | Установка монтажных элементов массой: до 0,5 кг | тн | 0.005 | -6х160х60 | 10 | 0.45
594 | Установка монтажных элементов массой: свыше 0,75 до 2 кг | тн | 0.011 | -10х190х70 | 11 | 1.04
595 | Установка сеток: в перекрытиях | тн | 0.038 | Сетка 4С Ø5Bpl-100/Ø5Bpl-100 | 11.95 | 3.17
596 | Сверление отверстий диаметром 12мм и глубиной 100мм в железобетоне | шт | 10 | -
597 | Установка анкеров в просверленные отверстия | шт | 10 | Анкер WAM12/100 Tech-Krep
598 | Установка арматуры: в перекрытиях | тн | 0.186 | Ø16 А500С | 117.69 | 1.58
599 | Бетонирование перекрытий по стальным балкам толщиной 160 мм | м3 | 2.1 | Бетон В20 F100 W2
600 | Монтаж опалубки перекрытия | м2 | 13.125 | -
601 | Устройство подливки из ЦПР толщиной 10мм | м3 | 0.000612 | ЦПР для опирания металлических изделий на железобетонный ригель
602 | Огрунтовка металлических изделий грунтовкой ГФ-021 за 1 раз | м2 | 10.44 | Грунтовка ГФ-021. Один слой
603 | Окраска металлических огрунтованных поверхностей: эмалью ПФ-115 за 2 раза | м2 | 10.44 | Эмаль ПФ-112. Два слоя. Объем дан на один слой.
Устройство монолитного участка УМ37 в осях 14-15/Л на отм. +7,420 7018-КЖ.1 л.229 (выдача от 26.01.26) | [5 empty] | 1
604 | Монтаж балок швеллера | тн | 0.275 | Балка из швеллера [16У | 19.34 | 14.2
605 | Приварка арматурных деталей к металлическим балкам (к швеллеру) | тн | 0.034 | Деталь гнутая Ø12 А500С, L=680мм | 56 | 0.6
Приварка швом ГОСТ 14098-2014-Н1-Рш
606 | Приварка арматурных деталей к железобетонному элементу (ригель) | тн | 0 | Деталь гнутая Ø10 А500С, L=550мм | 1 | 0.34
Приварка швом ГОСТ 5264-Н1
607 | Приварка арматурной детали к металлической балке и железобетонному элементу | тн | 0.0005 | Деталь гнутая Ø10 А500С, L=200мм | 4 | 0.12
Приварка швом ГОСТ 5264-Н1
608 | Установка монтажных элементов массой: до 0,5 кг | тн | 0.004 | -6х160х60 | 9 | 0.45
609 | Установка монтажных элементов массой: свыше 0,75 до 2 кг | тн | 0.009 | -10х190х70 | 8 | 1.04
|  |  |  | Уголок L50х5 | 0.34 | 3.77 | 1.2818
610 | Установка монтажных элементов массой: свыше 5 до 20 кг | тн | 0.011 | Прокат листовой -6 | 0.23 | 47.1 | 10.833
611 | Установка сеток: в перекрытиях | тн | 0.019 | Сетка 4С Ø5Bpl-100/Ø5Bpl-100 | 5.87 | 3.17
612 | Сверление отверстий диаметром 12мм и глубиной 100мм в железобетоне | шт | 9 | -
613 | Установка анкеров в просверленные отверстия | шт | 9 | Анкер WAM12/100 Tech-Krep
614 | Установка арматуры: в перекрытиях | тн | 0.099 | Ø16 А500С | 62.9 | 1.58
615 | Бетонирование перекрытий по стальным балкам толщиной 160 мм | м3 | 1.07 | Бетон В20 F100 W2
616 | Монтаж опалубки перекрытия | м2 | 6.6875 | -
617 | Устройство подливки из ЦПР толщиной 10мм | м3 | 0.0005544 | ЦПР для опирания металлических изделий на железобетонный ригель
618 | Огрунтовка металлических изделий грунтовкой ГФ-021 за 1 раз | м2 | 7.176 | Грунтовка ГФ-021. Один слой
619 | Окраска металлических огрунтованных поверхностей: эмалью ПФ-115 за 2 раза | м2 | 172.224 | Эмаль ПФ-112. Два слоя. Объем дан на один слой.
Монолитные участки внутренних лестниц
Устройство монолитного участка УМ1 лестничной клетки в осях 1-2/Б-В (тех.под, 1 этаж, 2 этаж, 3 этаж, 4 этаж) 7018-КЖ.1 л.82 (выдача от 25.12.25), л.103 (выдача от 18.11.25) | [5 empty] | 5
1 | Приварка арматурных деталей к железобетонному элементу (ригель) и к гнутому арматурному изделию (П1) | тн | 0.002 | Деталь гнутая Д1 Ø10 А500С, L=310мм | 10 | 0.19
Приварка швом ГОСТ 5264-Н1
2 | Приварка арматурных деталей к металлическим балкам (к металлической балке Б1) | тн | 0.076 | Деталь гнутая П1 Ø10 А500С, L=875мм | 140 | 0.54
Приварка швом ГОСТ 5264-Н1
3 | Установка арматуры: в перекрытиях | тн | 0.087 | Ø10 А500С | 140.35 | 0.62
4 | Установка монтажных элементов массой: свыше 0,75 до 2 кг | тн | 0.102 | У1 L75x75x5, L=190мм | 10 | 1.1
|  |  |  | У1 L75x75x5, L=260мм | 60 | 1.51
5 | Бетонирование перекрытий по стальным балкам толщиной 160 мм | м3 | 1.55 | Бетон В20 F100 W2
6 | Монтаж опалубки перекрытия | м2 | 9.6875 | -
7 | Огрунтовка металлических изделий грунтовкой ГФ-021 за 1 раз | м2 | 2.448 | Грунтовка ГФ-021. Один слой
8 | Окраска металлических огрунтованных поверхностей: эмалью ПФ-115 за 2 раза | м2 | 2.448 | Эмаль ПФ-112. Два слоя. Объем дан на один слой.
Устройство монолитного участка УМ2 лестничной клетки в осях 6-7/Т-С (тех.под, 1 этаж, 2 этаж) 7018-КЖ.1 л.92 (выдача от 25.12.25), л.104 (выдача от 18.11.25) | [5 empty] | 3
9 | Приварка арматурных деталей к железобетонному элементу (ригель) и к гнутому арматурному изделию (П1) | тн | 0.001 | Деталь гнутая Д1 Ø10 А500С, L=310мм | 6 | 0.19
Приварка швом ГОСТ 5264-Н1
10 | Приварка арматурных деталей к металлическим балкам (к металлической балке Б2) | тн | 0.037 | Деталь гнутая П1 Ø10 А500С, L=875мм | 69 | 0.54
Приварка швом ГОСТ 5264-Н1
11 | Установка арматуры: в перекрытиях | тн | 0.043 | Ø10 А500С | 69.6 | 0.62
12 | Установка монтажных элементов массой: свыше 0,75 до 2 кг | тн | 0.05 | У1 L75x75x5, L=140мм | 6 | 0.81
|  |  |  | У1 L75x75x5, L=260мм | 30 | 1.51
13 | Бетонирование перекрытий по стальным балкам толщиной 160 мм | м3 | 0.75 | Бетон В20 F100 W2
14 | Монтаж опалубки перекрытия | м2 | 4.6875 | -
15 | Огрунтовка металлических изделий грунтовкой ГФ-021 за 1 раз | м2 | 1.2 | Грунтовка ГФ-021. Один слой
16 | Окраска металлических огрунтованных поверхностей: эмалью ПФ-115 за 2 раза | м2 | 1.2 | Эмаль ПФ-112. Два слоя. Объем дан на один слой.

## УМ1-УМ5 (hidden)
п/п | Наименование | Ед.изм. | Вес ед | Проект | Посчёт | Вес
Монолитный участок УМ1 в осях 5-7/В-Г на отм. -0,080
1 | Швеллер 16У | пог.м | 14.2 | 13.5 | 13.5 | 0.192
2 | Гнутая арматура 12 А500С, L=680 | шт | 0.6 | 48 | 48 | 0.029
3 | Сетка 4С | м2 | 2.96 | 5.45 | 5.45 | 0.016 | 3.39
4 | Арматура 16 А500С | пог.м | 1.58 | 56.04 | 56.04 | 0.089
5 | -10х190х70 | шт | 1.04 | 6 | 6 | 0.006
6 | -6х160х60 | шт | 0.45 | 5 | 5 | 0.002
7 | Анкер WAM12/100 | шт | - | 5 | 5
8 | Гнутая арматура 10 А500С, L=550 | шт | 0.34 | 2 | 2 | 0.001
| Бетон В20 | м3 |  | 0.89 | 0.88688
Монолитный участок УМ2 в осях 11-13/Л-Н на отм. -0,080
1 | Швеллер 16У | пог.м | 14.2 | 25.6 | 25.62 | 0.364
2 | Гнутая арматура 12 А500С, L=680 | шт | 0.6 | 66 | 66 | 0.04
3 | Сетка 4С | м2 | 2.96 | 10.69 | 10.69 | 0.032
4 | Арматура 16 А500С | пог.м | 1.58 | 107.84 | 107.84 | 0.17
5 | -10х190х70 | шт | 1.04 | 12 | 12 | 0.012
6 | -6х160х60 | шт | 0.45 | 8 | 8 | 0.004
7 | Анкер WAM12/100 | шт | - | 8 | 8
| Бетон В20 | м3 |  | 1.73 | 1.73
Монолитный участок УМ3 в осях 1-5/Г-Г/1 на отм. -0,080, +3,670
1 | Уголок 90х6, L=620 | шт | 5.16 | 4 | 4
2 | -6х110х200 | шт | 1.04 | 4 | 4
3 | Анкер WAM12/100 | шт | - | 20 | 20
4 | Уголок 90х6, L=840 | шт | 7 | 6 | 6
9 | Арматура 10 А500С, L=335 | шт | 0.21 | 4 | 4
Кр1 | Каркас Кр1 | шт | 0.62 | 42
| Сетка 4С | м2 |  | 5.9
| Профлист Н75-750-0,8 | м2 |  | 6.87 | 6.87
| Бетон В20 F100 W2 | м3 |  | 1.1 | 1.1
Монолитный участок УМ4 в осях 11/1-12/А-Г на отм. -0,080, +3,670, +7,420, +11,170, +14,920
1 | Уголок 90х6, L=620 | шт | 5.16 | 4
2 | -6х110х200 | шт | 1.04 | 4
3 | Анкер WAM12/100 | шт | - | 16
4 | Уголок 90х6, L=840 | шт | 7 | 4
9 | Арматура 10 А500С, L=335 | шт | 0.21 | 4
Кр1 | Каркас Кр1 | шт |  | 34
| Сетка 4С | м2 |  | 4.77
| Профлист Н75-750-0,8 | м2 |  | 5.49
| Бетон В20 F100 W2 |  |  | 0.87 | 0.88
Монолитный участок УМ5 в осях 12-16/Л/1-Л на отм. -0,080, +3,670, +7,420, +11,170, +14,920
1 | Уголок 90х6, L=620 | шт | 5.16 | 3
2 | -6х110х200 | шт | 1.04 | 3
3 | Анкер WAM12/100 | шт | - | 16
4 | Уголок 90х6, L=840 | шт | 7 | 6
9 | Арматура 10 А500С, L=335 | шт | 0.21 | 7
Кр1 | Каркас Кр1 | шт |  | 34
| Сетка 4С | м2 |  | 4.77
| Профлист Н75-750-0,8 | м2 |  | 5.49
| Бетон В20 F100 W2 |  |  | 0.72 | 0.88