## бЛОК А,Б
Ведомость объемов работ по устройству фасада |  |  |  | Раздел 1. Стены и перегородки 6822-1-АР, ВОР л.2
стены МП СП-С-Север-100 (альбом технических решений Сэндвич панели поэлементной сборки Металл профиль д.41,76), 6822-01-АР л.12 п.1 |  |  |  |  | стены МП СП-С-Север-100 (альбом технических решений Сэндвич панели поэлементной сборки Металл профиль д.41,76), 6822-01-АР л.12 п.1
1 | Монтаж ограждающих конструкций стен: из профилированного листа при высоте здания до 30 м | 100 м2 | 7.534 |  |  | Монтаж ограждающих конструкций стен: из профилированного листа при высоте здания до 30 м
2 | Винты самонарезающие: для крепления профилированного настила и панелей к несущим конструкциям | т | 0.083627 |  |  | Винты самонарезающие: для крепления профилированного настила и панелей к несущим конструкциям
3 | Конструкции: стальные нащельников и деталей обрамления | т | 0.43546 |  |  | Конструкции: стальные нащельников и деталей обрамления
4 | Изделия фасонные усиленные (толщина 2,0 мм) для трехслойных стеновых сэндвич-панелей из оцинкованной стали,прим сэндвич-профиль МП-СП | м2 | 753.4 |  |  | Изделия фасонные усиленные (толщина 2,0 мм) для трехслойных стеновых сэндвич-панелей из оцинкованной стали,прим сэндвич-профиль МП-СП
5 | Изоляция изделиями из волокнистых и зернистых материалов с креплением на клее и дюбелями холодных поверхностей: наружных стен/2 слоя 50 и 100мм | 100 м2 | 7.534 |  |  | Изоляция изделиями из волокнистых и зернистых материалов с креплением на клее и дюбелями холодных поверхностей: наружных стен/2 слоя 50 и 100мм
6 | Плиты минераловатные на синтетическом связующем Техно (ТУ 5762-043-17925162-2006), марки: ТЕХНОВЕНТ ОПТИМА | м3 | 38.8001 |  |  | Плиты минераловатные на синтетическом связующем Техно (ТУ 5762-043-17925162-2006), марки: ТЕХНОВЕНТ ОПТИМА
7 | Плиты минераловатные на синтетическом связующем Техно (ТУ 5762-043-17925162-2006), марки: ТЕХНОЛАЙТ ОПТИМА | м3 | 77.6002 |  |  | Плиты минераловатные на синтетическом связующем Техно (ТУ 5762-043-17925162-2006), марки: ТЕХНОЛАЙТ ОПТИМА
8 | Дюбели распорные с металлическим стержнем, размер 10х220 мм | 10 шт | 753.4 |  |  | Дюбели распорные с металлическим стержнем, размер 10х220 мм
9 | Наружная облицовка поверхности стен в вертикальном исполнении по металлическому каркасу (с его устройством): металлосайдингом с пароизоляционным слоем/облицовка фасадными касетами МП 2005 | 100 м2 | 7.534 |  |  | Наружная облицовка поверхности стен в вертикальном исполнении по металлическому каркасу (с его устройством): металлосайдингом с пароизоляционным слоем/облицовка фасадными касетами МП 2005
10 | Покрытия зданий с повышенными архитектурными требованиями сайдинг стальной с полимерным покрытием/прим. МП-2005 | м2 | 889.012 |  |  | Покрытия зданий с повышенными архитектурными требованиями сайдинг стальной с полимерным покрытием/прим. МП-2005
Наружная отделка |  |  |  | Раздел 7. Наружная отделка
437 | Установка и разборка наружных инвентарных лесов высотой до 16 м: трубчатых для прочих отделочных работ | 100 м2 | 24.5016 |  |  | Установка и разборка наружных инвентарных лесов высотой до 16 м: трубчатых для прочих отделочных работ
цоколь 6822-1-АР л.12 п.1 |  |  |  |  | цоколь 6822-1-АР л.12 п.1
438 | Устройство вентилируемых фасадов с облицовкой плитами из керамогранита: с устройством теплоизоляционного слоя/облицовка бетонной плиткой | 100 м2 | 1.5014 |  |  | Устройство вентилируемых фасадов с облицовкой плитами из керамогранита: с устройством теплоизоляционного слоя/облицовка бетонной плиткой
439 | Плиты минераловатные на синтетическом связующем Техно (ТУ 5762-043-17925162-2006), марки: ТЕХНОВЕНТ СТАНДАРТ | м3 | 23.1966 |  |  | Плиты минераловатные на синтетическом связующем Техно (ТУ 5762-043-17925162-2006), марки: ТЕХНОВЕНТ СТАНДАРТ
440 | Прокладки из паронита ПМБ, толщина 1 мм, диаметр 50 мм | 1000 шт | 0.45042 |  |  | Прокладки из паронита ПМБ, толщина 1 мм, диаметр 50 мм
441 | Дюбели распорные с металлическим стержнем, размер 10x150 мм | 10 шт | 105.098 |  |  | Дюбели распорные с металлическим стержнем, размер 10x150 мм
442 | Дюбели распорные с металлическим стержнем, размер 10x220 мм | 10 шт | 105.098 |  |  | Дюбели распорные с металлическим стержнем, размер 10x220 мм
443 | Плиты бетонные фасадные Г-образные с гладкой поверхностью, получаемые формованием, толщина 150 мм М200/прим. | м2 | 168.1568 |  |  | Плиты бетонные фасадные Г-образные с гладкой поверхностью, получаемые формованием, толщина 150 мм М200/прим.
444 | Конструкции навесной фасадной системы с воздушным зазором | м2 | 150.14 |  |  | Конструкции навесной фасадной системы с воздушным зазором
445 | Пленка гидроизоляционная, основа полипропилен, паропроницаемая, толщина 4 мм | 10 м2 | 15.4644 |  |  | Пленка гидроизоляционная, основа полипропилен, паропроницаемая, толщина 4 мм
утепление цоколя ниже уровня земли 6822-1-АР л.11 п.1 |  |  |  |  | утепление цоколя ниже уровня земли 6822-1-АР л.11 п.1
446 | Изоляция изделиями из волокнистых и зернистых материалов с креплением на клее и дюбелями холодных поверхностей: наружных стен | 100 м2 | 1.173 |  |  | Изоляция изделиями из волокнистых и зернистых материалов с креплением на клее и дюбелями холодных поверхностей: наружных стен
447 | Дюбели распорные с металлическим стержнем, размер 10х150 мм | 10 шт | 58.65 |  |  | Дюбели распорные с металлическим стержнем, размер 10х150 мм
448 | Пенополистирол экструдированный ТЕХНОНИКОЛЬ XPS CARBON 35-300 | м3 | 12.0819 |  |  | Пенополистирол экструдированный ТЕХНОНИКОЛЬ XPS CARBON 35-300
фасад блока "Б" |  |  |  |  | фасад блока "Б"
449 | Изоляция изделиями из волокнистых и зернистых материалов с креплением на клее и дюбелями холодных поверхностей: наружных стен/2 слоя 50 и 100мм | 100 м2 | 24.04 |  |  | Изоляция изделиями из волокнистых и зернистых материалов с креплением на клее и дюбелями холодных поверхностей: наружных стен/2 слоя 50 и 100мм
450 | Плиты минераловатные на синтетическом связующем Техно (ТУ 5762-043-17925162-2006), марки: ТЕХНОВЕНТ ОПТИМА | м3 | 61.903 |  |  | Плиты минераловатные на синтетическом связующем Техно (ТУ 5762-043-17925162-2006), марки: ТЕХНОВЕНТ ОПТИМА
451 | Плиты минераловатные на синтетическом связующем Техно (ТУ 5762-043-17925162-2006), марки: ТЕХНОЛАЙТ ОПТИМА | м3 | 123.806 |  |  | Плиты минераловатные на синтетическом связующем Техно (ТУ 5762-043-17925162-2006), марки: ТЕХНОЛАЙТ ОПТИМА
452 | Дюбели распорные с металлическим стержнем, размер 10х120 мм | 10 шт | 601 |  |  | Дюбели распорные с металлическим стержнем, размер 10х120 мм
453 | Дюбели распорные с металлическим стержнем, размер 10х220 мм | 10 шт | 601 |  |  | Дюбели распорные с металлическим стержнем, размер 10х220 мм
454 | Наружная облицовка поверхности стен в вертикальном исполнении по металлическому каркасу (с его устройством): металлосайдингом без пароизоляционного слоя/облицовка фасадными касетами МП 2005 | 100 м2 | 12.02 |  |  | Наружная облицовка поверхности стен в вертикальном исполнении по металлическому каркасу (с его устройством): металлосайдингом без пароизоляционного слоя/облицовка фасадными касетами МП 2005
455 | Покрытия зданий с повышенными архитектурными требованиями сайдинг стальной с полимерным покрытием/прим. МП-2005 | м2 | 1418.36 |  |  | Покрытия зданий с повышенными архитектурными требованиями сайдинг стальной с полимерным покрытием/прим. МП-2005
обшивка вент. короба, 6822-01-АР л.10, 12 |  |  |  |  | обшивка вент. короба, 6822-01-АР л.10, 12
456 | Наружная облицовка поверхности стен в вертикальном исполнении по металлическому каркасу (с его устройством): металлосайдингом без пароизоляционного слоя | 100 м2 | 0.5 |  |  | Наружная облицовка поверхности стен в вертикальном исполнении по металлическому каркасу (с его устройством): металлосайдингом без пароизоляционного слоя
457 | Покрытия зданий с повышенными архитектурными требованиями сайдинг стальной с полимерным покрытием/прим. МП-2005 | м2 | 59 |  |  | Покрытия зданий с повышенными архитектурными требованиями сайдинг стальной с полимерным покрытием/прим. МП-2005
облицовка козырьков входов, 6822-01-АР л.7 п.2 |  |  |  |  | облицовка козырьков входов, 6822-01-АР л.7 п.2
458 | Устройство вентилируемых фасадов с облицовкой панелями из композитных материалов: без теплоизоляционного слоя | 100 м2 | 1.76 |  |  | Устройство вентилируемых фасадов с облицовкой панелями из композитных материалов: без теплоизоляционного слоя
459 | Прокладки из паронита ПМБ, толщина 1 мм, диаметр 50 мм | 1000 шт | 0.352 |  |  | Прокладки из паронита ПМБ, толщина 1 мм, диаметр 50 мм
460 | Дюбели распорные с металлическим стержнем, размер 10х120 мм | 10 шт | 88 |  |  | Дюбели распорные с металлическим стержнем, размер 10х120 мм
461 | Конструкции навесной фасадной системы с воздушным зазором | м2 | 176 |  |  | Конструкции навесной фасадной системы с воздушным зазором
462 | Панели композитные алюминиевые с покрытием PVDF и защитной пленкой по классу: НГ (толщина панели 4 мм, толщина алюминиевого слоя 0,50 мм)/прим.Alcodome | м2 | 181.28 |  |  | Панели композитные алюминиевые с покрытием PVDF и защитной пленкой по классу: НГ (толщина панели 4 мм, толщина алюминиевого слоя 0,50 мм)/прим.Alcodome
подшивка карнизов, 6822-01-АР л.12 |  |  |  |  | подшивка карнизов, 6822-01-АР л.12
463 | Монтаж ограждающих конструкций стен: из многослойных панелей заводской готовности при высоте здания до 50 м/прим | 100 м2 | 3.7 |  |  | Монтаж ограждающих конструкций стен: из многослойных панелей заводской готовности при высоте здания до 50 м/прим
464 | Сэндвич-панель трехслойная кровельная "Металл Профиль" с наполнителем из минеральной ваты (НГ) плотностью 110кг/м3, марка МП ТСП-K, толщина: 150 мм, тип покрытия полиэстер, толщина металлических облицовок 0,5 мм (Россия) | м2 | 370 |  |  | Сэндвич-панель трехслойная кровельная "Металл Профиль" с наполнителем из минеральной ваты (НГ) плотностью 110кг/м3, марка МП ТСП-K, толщина: 150 мм, тип покрытия полиэстер, толщина металлических облицовок 0,5 мм (Россия)
465 | Конструкции стальные нащельников и деталей обрамления | т | 1.0101 |  |  | Конструкции стальные нащельников и деталей обрамления
зашивка вентшахт сэндвич-панелями |  |  |  |  | зашивка вентшахт сэндвич-панелями
471 | Монтаж ограждающих конструкций стен: из многослойных панелей заводской готовности при высоте здания до 50 м | 100 м2 | 1.16 |  |  | Монтаж ограждающих конструкций стен: из многослойных панелей заводской готовности при высоте здания до 50 м
472 | Сэндвич-панель трехслойная кровельная "Металл Профиль" с наполнителем из минеральной ваты (НГ) плотностью 110кг/м3, марка МП ТСП-K, толщина: 150 мм, тип покрытия полиэстер, толщина металлических облицовок 0,5 мм (Россия) | м2 | 116 |  |  | Сэндвич-панель трехслойная кровельная "Металл Профиль" с наполнителем из минеральной ваты (НГ) плотностью 110кг/м3, марка МП ТСП-K, толщина: 150 мм, тип покрытия полиэстер, толщина металлических облицовок 0,5 мм (Россия)
473 | Конструкции стальные нащельников и деталей обрамления | т | 0.31668 |  |  | Конструкции стальные нащельников и деталей обрамления

## КПП
Ведомость объемов работ по устройству фасада КПП
Нижняя подшивка карниза, 6822-02-АР прим. п.5 лист 4 | [5 empty] | Нижняя подшивка карниза, 6822-02-АР прим. п.5 лист 4
182 | ФЕР26-01-011-01 | Изоляция плоских и криволинейных поверхностей матами минераловатными прошивными безобкладочными и в обкладках, плитами минераловатными на синтетическом связующем, плитами из стеклянного штапельного волокна | м3 | 0.5 |  |  | Изоляция плоских и криволинейных поверхностей матами минераловатными прошивными безобкладочными и в обкладках, плитами минераловатными на синтетическом связующем, плитами из стеклянного штапельного волокна
183 | ФССЦ-12.2.05.05-0016 | Плиты из минеральной ваты легкие для теплоизоляции ненагружаемых конструкций в системе утепления | м3 | 0.54 |  |  | Плиты из минеральной ваты легкие для теплоизоляции ненагружаемых конструкций в системе утепления
184 | ФЕР07-01-044-03 | Установка монтажных изделий массой: до 20 кг/уголок 75х75х5 | т | 0.04872 |  |  | Установка монтажных изделий массой: до 20 кг/уголок 75х75х5
Наружная отделка, 6822-02-АР л.4,6 |  |  |  |  | Раздел 7. Наружная отделка, 6822-02-АР л.4,6
185 | ФЕР08-07-001-02 | Установка и разборка наружных инвентарных лесов высотой до 16 м: трубчатых для прочих отделочных работ | 100 м2 | 1.505 |  |  | Установка и разборка наружных инвентарных лесов высотой до 16 м: трубчатых для прочих отделочных работ
Цоколь, 6822-02-АР л.1 прим. п.2, лист 6 | [5 empty] | Цоколь, 6822-02-АР л.1 прим. п.2, лист 6
186 | ФЕР15-01-090-03 | Устройство вентилируемых фасадов с облицовкой плитами из керамогранита: с устройством теплоизоляционного слоя/прим | 100 м2 | 0.145 |  |  | Устройство вентилируемых фасадов с облицовкой плитами из керамогранита: с устройством теплоизоляционного слоя/прим
187 | ФССЦ-01.1.02.08-0001 | Прокладки из паронита ПМБ, толщина 1 мм, диаметр 50 мм | 1000 шт | 0.0435 |  |  | Прокладки из паронита ПМБ, толщина 1 мм, диаметр 50 мм
188 | ФССЦ-01.7.15.07-0132 | Дюбели распорные с металлическим стержнем, размер 10х150 мм | 10 шт | 10.15 |  |  | Дюбели распорные с металлическим стержнем, размер 10х150 мм
189 | ФССЦ-01.7.15.07-0134 | Дюбели распорные с металлическим стержнем, размер 10х220 мм | 10 шт | 10.15 |  |  | Дюбели распорные с металлическим стержнем, размер 10х220 мм
190 | ФССЦ-05.2.04.07-0001 | Плиты бетонные фасадные Г-образные с гладкой поверхностью, получаемые формованием, толщина 150 мм М200/прим | м2 | 16.24 |  |  | Плиты бетонные фасадные Г-образные с гладкой поверхностью, получаемые формованием, толщина 150 мм М200/прим
191 | ФССЦ-07.2.06.06-0011 | Конструкции навесной фасадной системы с воздушным зазором | м2 | 14.5 |  |  | Конструкции навесной фасадной системы с воздушным зазором
192 | ФССЦ-12.1.02.11-0011 | Пленка гидроизоляционная, основа полипропилен, паропроницаемая, толщина 4 мм | 10 м2 | 1.4935 |  |  | Пленка гидроизоляционная, основа полипропилен, паропроницаемая, толщина 4 мм
193 | ФССЦ-12.2.05.05-0027 | Плиты минераловатные на синтетическом связующем Техно (ТУ 5762-043-17925162-2006), марки: ТЕХНОЛАЙТ ОПТИМА | м3 | 2.2403 |  |  | Плиты минераловатные на синтетическом связующем Техно (ТУ 5762-043-17925162-2006), марки: ТЕХНОЛАЙТ ОПТИМА
194 | ФССЦ-12.2.05.05-0024 | Плиты минераловатные на синтетическом связующем Техно (ТУ 5762-043-17925162-2006), марки: ТЕХНОВЕНТ ОПТИМА | м3 | 0.74675 |  |  | Плиты минераловатные на синтетическом связующем Техно (ТУ 5762-043-17925162-2006), марки: ТЕХНОВЕНТ ОПТИМА
Фасад | [5 empty] | Фасад
195 | ФЕР26-01-036-01 | Изоляция изделиями из волокнистых и зернистых материалов с креплением на клее и дюбелями холодных поверхностей: наружных стен/2 слоя 50 и 150мм | 100 м2 | 2.3446 |  |  | Изоляция изделиями из волокнистых и зернистых материалов с креплением на клее и дюбелями холодных поверхностей: наружных стен/2 слоя 50 и 150мм
196 | ФССЦ-01.7.15.07-0131 | Дюбели распорные с металлическим стержнем, размер 10х120 мм | 10 шт | 82.061 |  |  | Дюбели распорные с металлическим стержнем, размер 10х120 мм
197 | ФССЦ-01.7.15.07-0134 | Дюбели распорные с металлическим стержнем, размер 10х220 мм | 10 шт | 82.061 |  |  | Дюбели распорные с металлическим стержнем, размер 10х220 мм
198 | ФССЦ-12.2.05.05-0027 | Плиты минераловатные на синтетическом связующем Техно (ТУ 5762-043-17925162-2006), марки: ТЕХНОЛАЙТ ОПТИМА | м3 | 18.112 |  |  | Плиты минераловатные на синтетическом связующем Техно (ТУ 5762-043-17925162-2006), марки: ТЕХНОЛАЙТ ОПТИМА
199 | ФССЦ-12.2.05.05-0024 | Плиты минераловатные на синтетическом связующем Техно (ТУ 5762-043-17925162-2006), марки: ТЕХНОВЕНТ ОПТИМА | м3 | 6.0373 |  |  | Плиты минераловатные на синтетическом связующем Техно (ТУ 5762-043-17925162-2006), марки: ТЕХНОВЕНТ ОПТИМА
200 | ФЕР15-01-063-02 | Наружная облицовка поверхности стен в вертикальном исполнении по металлическому каркасу (с его устройством): металлосайдингом без пароизоляционного слоя | 100 м2 | 1.1723 |  |  | Наружная облицовка поверхности стен в вертикальном исполнении по металлическому каркасу (с его устройством): металлосайдингом без пароизоляционного слоя
201 | ФССЦ-08.1.02.23-0001 | Покрытия зданий с повышенными архитектурными требованиями сайдинг стальной с полимерным покрытием/прим. МП-2005 | м2 | 138.3314 |  |  | Покрытия зданий с повышенными архитектурными требованиями сайдинг стальной с полимерным покрытием/прим. МП-2005
Обшивка торцов, 6822-02-АР прим. п.5 лист 4 | [5 empty] | Обшивка торцов, 6822-02-АР прим. п.5 лист 4
202 | ФЕР09-04-006-04 | Монтаж ограждающих конструкций стен: из многослойных панелей заводской готовности при высоте здания до 50м | 100 м2 | 0.06 |  |  | Монтаж ограждающих конструкций стен: из многослойных панелей заводской готовности при высоте здания до 50м
203 | ФССЦ-07.2.05.05-0018 | Сэндвич-панель трехслойная кровельная "Металл Профиль" с наполнителем из минеральной ваты (НГ) плотностью 110кг/м3, марка МП ТСП-K, толщина: 150 мм, тип покрытия полиэстер, толщина металлических облицовок 0,5 мм (Россия) | м2 | 6 |  |  | Сэндвич-панель трехслойная кровельная "Металл Профиль" с наполнителем из минеральной ваты (НГ) плотностью 110кг/м3, марка МП ТСП-K, толщина: 150 мм, тип покрытия полиэстер, толщина металлических облицовок 0,5 мм (Россия)
204 | ФССЦ-07.2.07.13-0061 | Конструкции стальные нащельников и деталей обрамления | т | 0.01638 |  |  | Конструкции стальные нащельников и деталей обрамления
Утепление цоколя ниже уровня земли 6822-02-АР л.4 п.6 | [5 empty] | Утепление цоколя ниже уровня земли 6822-02-АР л.4 п.6
205 | ФЕР08-01-003-09 | Огрунтовка поверхности полимерной мастикой на основе бутилкаучука/прим. | 100 м2 | 0.2 |  |  | Огрунтовка поверхности полимерной мастикой на основе бутилкаучука/прим.
206 | ФССЦ-01.2.03.05-0011 | Праймер битумный ТЕХНОНИКОЛЬ №01 (расход 0,3л/м2) | л | 6 |  |  | Праймер битумный ТЕХНОНИКОЛЬ №01 (расход 0,3л/м2)
207 | ФЕР08-01-008-04 | Устройство боковой изоляции: методом наплавления | 100 м2 | 0.2 |  |  | Устройство боковой изоляции: методом наплавления
208 | ФССЦ-12.1.02.03-0174 | Техноэласт: Прайм ЭММ/прим. техноэласт фундамент | м2 | 23 |  |  | Техноэласт: Прайм ЭММ/прим. техноэласт фундамент
209 | ФЕР26-01-036-01 | Изоляция изделиями из волокнистых и зернистых материалов с креплением на клее и дюбелями холодных поверхностей: наружных стен | 100 м2 | 0.2 |  |  | Изоляция изделиями из волокнистых и зернистых материалов с креплением на клее и дюбелями холодных поверхностей: наружных стен
210 | ФССЦ-01.7.15.07-0132 | Дюбели распорные с металлическим стержнем, размер 10х150 мм | 10 шт | 10 |  |  | Дюбели распорные с металлическим стержнем, размер 10х150 мм
211 | ФССЦ-12.2.05.09-0009 | Пенополистирол экструдированный ТЕХНОНИКОЛЬ XPS CARBON 35-300 | м3 | 2.06 |  |  | Пенополистирол экструдированный ТЕХНОНИКОЛЬ XPS CARBON 35-300
212 | ФЕР26-01-068-01 | Защита боковой изоляции стен хризотилцементными листами | 100 м2 | 0.2 |  |  | Защита боковой изоляции стен хризотилцементными листами