## Лист1
Ведомость объемов работ
Объект: Общеобразовательная школа в микрорайоне Дальнее Куйбышево г.Новокузнецк
Вид работ: Устройство гидроизоляции и утепления монолитных стен подвала
№ п/п | Наименование работы | Ед. изм. | Кол-во | Перечень основных материалов к работе
|  |  |  | Наименование материала | Ед. изм | Кол-во
1 | 2 | 3 | 4 | 5 | 6 | 7
Гидроизоляция стен подвала Блок А 02.01.0093.23-ПД-КЖ.1.01.А лист 30
1 | Устройство вертикальной гидроизоляции стен подвала в 2 слоя | м2 | 317 | Гидроизоляция Технониколь ЭПП 2 слоя | м2 | 729.1
2 | Устройство горизонтальной гидроизоляции ЦПР М100 W4, толщ 20мм | м2 | 30 | ЦПР М100 W4 | м3 | 0.612
3 | Устройство гидроизоляционного жгута между стеной подвала и ростверком | м.п | 109.8 | Гидроизоляционный шнур "Пенебар" (с крепежом) | м.п. | 109.8
Утепление монолитных стен Блок А 02.01.0093.23-ПД-АР.1.А лист 7
4 | Утепление монолитных стен | м2 | 317 | Мастика приклеивающая ТЕХНОНИКОЛЬ №27 | кг | 253.6
|  |  |  | Утеплитель Пеноплекс Фундамент, толщ 100мм | м3 | 32.651
5 | Устройство дренажа бокового | м2 | 317 | Мембрана PLANTER geo (с крепежом) | м2 | 364.55
Гидроизоляция стен подвала Блок Б 02.01.0093.23-ПД-КЖ.1.02.Б лист 35
6 | Устройство вертикальной гидроизоляции стен подвала в 2 слоя | м2 | 350 | Гидроизоляция Технониколь ЭПП 2 слоя | м2 | 805
7 | Устройство горизонтальной гидроизоляции ЦПР М100 W4, толщ 20мм | м2 | 31 | ЦПР М100 W4 | м3 | 0.6324
8 | Устройство гидроизоляционного жгута между стеной подвала и ростверком | м.п. | 113.5 | Гидроизоляционный шнур "Пенебар" (с крепежом) | м.п. | 113.5
Утепление монолитных стен Блок Б 02.01.0093.23-ПД-АР.1.Б лист 7
9 | Утепление монолитных стен | м2 | 350 | Мастика приклеивающая ТЕХНОНИКОЛЬ №27 | кг | 280
|  |  |  | Утеплитель Пеноплекс Фундамент, толщ 100мм | м3 | 36.05
10 | Устройство дренажа бокового | м2 | 350 | Мембрана PLANTER geo (с крепежом) | м2 | 402.5
Гидроизоляция стен подвала Блок В 02.01.0093.23-ПД-КЖ.1.03.В лист 39
| Устройство вертикальной гидроизоляции стен подвала в 2 слоя | м2 | 383 | Гидроизоляция Технониколь ЭПП 2 слоя | м2 | 880.9
| Устройство горизонтальной гидроизоляции ЦПР М100 W4, толщ 20мм | м2 | 31 | ЦПР М100 W4 | м3 | 0.6324
| Устройство гидроизоляционного жгута между стеной подвала и ростверком | м.п | 111.6 | Гидроизоляционный шнур "Пенебар" (с крепежом) | м.п. | 111.6
Утепление монолитных стен Блок В 02.01.0093.23-ПД-АР.1.В лист 7
| Утепление монолитных стен | м2 | 383 | Мастика приклеивающая ТЕХНОНИКОЛЬ №27 | кг | 306.4
|  |  |  | Утеплитель Пеноплекс Фундамент, толщ 100мм | м3 | 39.449
| Устройство дренажа бокового | м2 | 383 | Мембрана PLANTER geo (с крепежом) | м2 | 440.45
Гидроизоляция стен подвала Блок Г 02.01.0093.23-ПД-КЖ.1.04.Г лист 37
| Устройство вертикальной гидроизоляции стен подвала в 2 слоя | м2 | 350 | Гидроизоляция Технониколь ЭПП 2 слоя | м2 | 805
| Устройство горизонтальной гидроизоляции ЦПР М100 W4, толщ 20мм | м2 | 31 | ЦПР М100 W4 | м3 | 0.6324
| Устройство гидроизоляционного жгута между стеной подвала и ростверком | м.п. | 113.5 | Гидроизоляционный шнур "Пенебар" (с крепежом) | м.п. | 113.5
Утепление монолитных стен Блок Г 02.01.0093.23-ПД-АР.1.Г лист 7
| Утепление монолитных стен | м2 | 350 | Мастика приклеивающая ТЕХНОНИКОЛЬ №27 | кг | 280
|  |  |  | Утеплитель Пеноплекс Фундамент, толщ 100мм | м3 | 36.05
| Устройство дренажа бокового | м2 | 350 | Мембрана PLANTER geo (с крепежом) | м2 | 402.5
Гидроизоляция стен подвала Блок Д 02.01.0093.23-ПД-КЖ.1.05.Д лист 47
| Устройство вертикальной гидроизоляции стен подвала в 2 слоя | м2 | 567 | Гидроизоляция Технониколь ЭПП 2 слоя | м2 | 1304.1
| Устройство горизонтальной гидроизоляции ЦПР М100 W4, толщ 20мм | м2 | 33.2 | ЦПР М100 W4 | м3 | 0.67728
| Устройство гидроизоляционного жгута между стеной подвала и ростверком | м.п. | 110.4 | Гидроизоляционный шнур "Пенебар" (с крепежом) | м.п. | 110.4
Утепление монолитных стен Блок Д 02.01.0093.23-ПД-АР.1.Д лист 7
| Утепление монолитных стен | м2 | 567 | Мастика приклеивающая ТЕХНОНИКОЛЬ №27 | кг | 453.6
|  |  |  | Утеплитель Пеноплекс Фундамент, толщ 100мм | м3 | 58.401
| Устройство дренажа бокового | м2 | 567 | Мембрана PLANTER geo (с крепежом) | м2 | 652.05
Гидроизоляция стен подвала Блок Е 02.01.0093.23-ПД-КЖ.1.06.Е лист 40
| Устройство вертикальной гидроизоляции стен подвала в 2 слоя | м2 | 303.3 | Гидроизоляция Технониколь ЭПП 2 слоя | м2 | 697.59
| Устройство горизонтальной гидроизоляции ЦПР М100 W4, толщ 20мм | м2 | 30 | ЦПР М100 W4 | м3 | 0.612
| Устройство гидроизоляционного жгута между стеной подвала и ростверком | м.п. | 106.2 | Гидроизоляционный шнур "Пенебар" (с крепежом) | м.п. | 106.2
Утепление монолитных стен Блок Е 02.01.0093.23-ПД-АР.1.Е лист 7
| Утепление монолитных стен | м2 | 303.3 | Мастика приклеивающая ТЕХНОНИКОЛЬ №27 | кг | 242.64
|  |  |  | Утеплитель Пеноплекс Фундамент, толщ 100мм | м3 | 31.2399
| Устройство дренажа бокового | м2 | 303.3 | Мембрана PLANTER geo (с крепежом) | м2 | 348.795
Гидроизоляция стен подвала Блок К 02.01.0093.23-ПД-КЖ.1.07.К лист 36
| Устройство вертикальной гидроизоляции стен подвала в 2 слоя | м2 | 319 | Гидроизоляция Технониколь ЭПП 2 слоя | м2 | 733.7
| Устройство горизонтальной гидроизоляции ЦПР М100 W4, толщ 20мм | м2 | 30 | ЦПР М100 W4 | м3 | 0.612
| Устройство гидроизоляционного жгута между стеной подвала и ростверком | м.п. | 109.6 | Гидроизоляционный шнур "Пенебар" (с крепежом) | м.п. | 109.6
Утепление монолитных стен Блок К 02.01.0093.23-ПД-АР.1.К лист 6
| Утепление монолитных стен | м2 | 319 | Мастика приклеивающая ТЕХНОНИКОЛЬ №27 | кг | 255.2
|  |  |  | Утеплитель Пеноплекс Фундамент, толщ 100мм | м3 | 32.857
| Устройство дренажа бокового | м2 | 319 | Мембрана PLANTER geo (с крепежом) | м2 | 366.85
Гидроизоляция стен и тумб Блок И 02.01.0093.23-ПД-КЖ.1.08.И лист 29
| Гидроизоляция боковая обмазочная мастикой МГТН ТехноНиколь№24 в 2 слоя | м2 | 647 | Мастика МГТН ТехноНиколь №24 | кг | 1552.8
Утепление монолитных стен и тумб Блок И 02.01.0093.23-ПД-АР.1.И лист 5
| Утепление монолитных стен | м2 | 647 | Мастика приклеивающая ТЕХНОНИКОЛЬ №27 | кг | 517.6
|  |  |  | Утеплитель Пеноплекс Фундамент, толщ 100мм | м3 | 66.641
| Устройство дренажа бокового | м2 | 647 | Мембрана PLANTER geo (с крепежом) | м2 | 744.05