## Лист_1
ВЕДОМОСТЬ ОБЪЕМОВ РАБОТ НА УСТРОЙСТВО КИРПИЧНОЙ КЛАДКИ
ТК, Г. КЕМЕРОВО
ПП | Работа и материалы | Характеристики материала | Объем | Ед-ца объема
1 | Заполнение каркасов кирпичом: при высоте этажа до 4 м |  | 95.278 | м3
МАТЕРИАЛЫ ООО "СДС-СТРОЙ"
1.1 | Кирпич КР-р-по 250х120х65/1НФ/100/2,0/75 | ГОСТ 530-2012 | 38 111,200 | шт
1.2 | Раствор М100 | ГОСТ Р 58766-2019 | 22.867 | м3
2 | Заполнение каркасов кирпичом: при высоте этажа свыше 4 м |  | 221.252 | м3
МАТЕРИАЛЫ ООО "СДС-СТРОЙ"
2.1 | Кирпич КР-р-по 250х120х65/1НФ/100/2,0/75 | ГОСТ 530-2012 | 88 500,800 | шт
2.2 | Раствор М100 | ГОСТ Р 58766-2019 | 53.1 | м3
3 | Кладка стен кирпичных внутренних: при высоте этажа до 4 м |  | 13.833 | м3
МАТЕРИАЛЫ ООО "СДС-СТРОЙ"
3.1 | Кирпич КР-р-по 250х120х65/1НФ/100/2,0/75 | ГОСТ 530-2012 | 5 256,540 | шт
3.2 | Раствор М100 | ГОСТ Р 58766-2019 | 3.237 | м3
4 | Кладка стен кирпичных внутренних: при высоте этажа свыше 4 м |  | 300.79 | м3
МАТЕРИАЛЫ ООО "СДС-СТРОЙ"
4.1 | Кирпич КР-р-по 250х120х65/1НФ/100/2,0/75 | ГОСТ 530-2012 | 114 300,200 | шт
4.2 | Раствор М100 | ГОСТ Р 58766-2019 | 70.385 | м3
5 | Армирование кладки стен и других конструкций-10,12кг/м3 |  | 3.792 | тн
МАТЕРИАЛЫ ООО "СДС-СТРОЙ"
5.1 | Сетка сварная | 4С 5ВрI-100/5ВрI-100 250х1000 , 0,83 кг/шт | 4 568,000 | шт
6 | Кладка перегородок из кирпича: армированных толщиной в 1/2 кирпича при высоте этажа до 4 м |  | 522.34 | м2
МАТЕРИАЛЫ ООО "СДС-СТРОЙ"
6.1 | Сетка сварная | 4С 5ВрI-100/5ВрI-100 120х1000 , 0,48 кг/шт | 953 | шт
6.2 | Кирпич КР-р-по 250х120х65/1НФ/100/2,0/75 | ГОСТ 530-2012 | 26 117,000 | шт
6.3 | Раствор М100 | ГОСТ Р 58766-2019 | 12.014 | м3
7 | Кладка перегородок из кирпича: армированных толщиной в 1/2 кирпича при высоте этажа свыше 4 м |  | 1512.45 | м2
МАТЕРИАЛЫ ООО "СДС-СТРОЙ"
7.1 | Сетка сварная | 4С 5ВрI-100/5ВрI-100 120х1000 , 0,48 кг/шт | 2 795,000 | шт
7.2 | Кирпич КР-р-по 250х120х65/1НФ/100/2,0/75 | ГОСТ 530-2012 | 75 622,500 | шт
7.3 | Раствор М100 | ГОСТ Р 58766-2019 | 34.786 | м3
8 | Укладка перемычек массой до 0,3 т |  | 26 | шт
МАТЕРИАЛЫ ООО "СДС-СТРОЙ"
8.1 | Перемычка брусковая 2ПБ 22-3-п | 0,037 м3/шт | 2 | шт
8.2 | Перемычка брусковая 2ПБ 13-1 | 0,02 м3/шт | 6 | шт
8.3 | Перемычка брусковая 3ПБ 16-37 | Серия 1.038.1-1 вып.1 , В15 , 0,0480 м3/шт | 2 | шт
8.4 | Перемычка брусковая 3ПБ 18-8 | Серия 1.038.1-1 вып.1 , В15 , М200 , 0,0410 м3/шт | 8 | шт
8.5 | Перемычка брусковая 3ПБ 25-8-п | 0,06 м3/шт | 7 | шт
8.6 | Перемычка брусковая 5ПБ 18-27-п | 0,06 м3/шт | 1 | шт
8.7 | Раствор М100 | ГОСТ Р 58766-2019 | 0.065 | м3
9 | Укладка перемычек при наибольшей массе монтажных элементов в здании: до 5 т, масса перемычки до 0,7 т |  | 12 | шт
МАТЕРИАЛЫ ООО "СДС-СТРОЙ"
9.1 | Перемычка брусковая 5ПБ 25-37-п | 0,08 м3/шт | 12 | шт
9.2 | Раствор М50 | ГОСТ Р 58766-2019 | 0.028 | м3
10 | Монтаж опорных стоек для пролетов: до 24 м |  | 35.403 | тн
МАТЕРИАЛЫ ООО "СДС-СТРОЙ"
10.1 | Труба профильная 120*120*6 | ГОСТ 30245-2003 , 20,75кг/м | 22.221 | тн
10.2 | Швеллер 12У | ГОСТ 8240-97 | 3.24 | тн
10.3 | Швеллер 24У | ГОСТ 8240-97 | 11.075 | тн
11 | Установка монтажных изделий массой: до 20 кг |  | 8.435 | тн
МАТЕРИАЛЫ ООО "СДС-СТРОЙ"
11.1 | Уголок горячекатанный 75*75*6 | ГОСТ 8509-93 | 0.68 | тн
11.2 | Уголок горячекатанный 125*125*8 | ГОСТ 8509-93 | 0.93 | тн
11.3 | Изделие металлическое | Поз.8 (10х200х300, узел7/8) , 6822-01-КМ-48 , 4,71 кг/шт | 242 | шт
11.4 | Изделие металлическое | Поз.8 (10х200х1140, узел9) , 6822-01-КМ-48 , 17,898 кг/шт | 1 | шт
11.5 | Изделие металлическое | Поз.8 (10х200х1080, узел9) , 6822-01-КМ-48 , 16,956 кг/шт | 1 | шт
11.6 | Изделие металлическое | Поз.8 (10х200х640, узел9) , 6822-01-КМ-48 , 10,048 кг/шт | 1 | шт
11.7 | Изделие металлическое | Поз.8 (10х200х570, узел9) , 6822-01-КМ-48 , 8,949 кг/шт | 1 | шт
11.8 | Изделие металлическое | Поз.8 (10х200х555, узел9) , 6822-01-КМ-48 , 8,714 кг/шт | 1 | шт
11.9 | Изделие металлическое | Поз.8 (10х200х550, узел9) , 6822-01-КМ-48 , 8,635 кг/шт | 2 | шт
11.10 | Изделие металлическое | Поз.8 (10х200х540, узел9) , 6822-01-КМ-48 , 8,478 кг/шт | 5 | шт
11.11 | Изделие металлическое | Поз.8 (10х200х495, узел9) , 6822-01-КМ-48 , 7,772 кг/шт | 2 | шт
11.12 | Изделие металлическое | Поз.8 (10х200х475, узел9) , 6822-01-КМ-48 , 7,458 кг/шт | 2 | шт
11.13 | Изделие металлическое | Поз.8 (10х200х460, узел9) , 6822-01-КМ-48 , 7,222 кг/шт | 1 | шт
11.14 | Изделие металлическое | Поз.8 (10х200х420, узел9) , 6822-01-КМ-48 , 6,594 кг/шт | 1 | шт
11.15 | Изделие металлическое | Поз.8 (10х200х410, узел9) , 6822-01-КМ-48 , 6,437 кг/шт | 2 | шт
11.16 | Изделие металлическое | Поз.8 (10х200х395, узел9) , 6822-01-КМ-48 , 6,202 кг/шт | 2 | шт
11.17 | Изделие металлическое | Поз.8 (10х200х380, узел9) , 6822-01-КМ-48 , 5,966 кг/шт | 2 | шт
11.18 | Изделие металлическое | Поз.8 (10х200х320, узел9) , 6822-01-КМ-48 , 5,024 кг/шт | 1 | шт
11.19 | Изделие металлическое | Поз.8 (10х320х1350, узел9) , 6822-01-КМ-48 , 33,912 кг/шт | 1 | шт
11.20 | Изделие металлическое | Поз.8 (10х320х700, узел9) , 6822-01-КМ-48 , 17,584 кг/шт | 1 | шт
11.21 | Изделие металлическое | Поз.8 (10х320х620, узел9) , 6822-01-КМ-48 , 15,574 кг/шт | 1 | шт
11.22 | Изделие металлическое | Поз.8 (10х320х580, узел9) , 6822-01-КМ-48 , 14,57 кг/шт | 1 | шт
11.23 | Изделие металлическое | Поз.8 (10х320х520, узел9) , 6822-01-КМ-48 , 13,062 кг/шт | 1 | шт
11.24 | Изделие металлическое | Поз.8 (10х320х480, узел9) , 6822-01-КМ-48 , 12,058 кг/шт | 1 | шт
11.25 | Изделие металлическое | Поз.8 (10х320х410, узел9) , 6822-01-КМ-48 , 10,299 кг/шт | 27 | шт
11.26 | Изделие металлическое | Поз.8 (10х320х390, узел9) , 6822-01-КМ-48 , 9,797 кг/шт | 1 | шт
11.27 | Изделие металлическое | Поз.8 (10х320х380, узел8) , 6822-01-КМ-48 , 9,546 кг/шт | 35 | шт
11.28 | Изделие металлическое | Поз.8 (10х320х270, узел10,11) , 6822-01-КМ-48 , 6,782 кг/шт | 12 | шт
11.29 | Изделие металлическое | Поз.8 (10х320х150, узел11) , 6822-01-КМ-48 , 3,768 кг/шт | 6 | шт
11.30 | Изделие металлическое | Поз.9 (6х100х1140, вид А-Ж) , 6822-01-КМ-47 , 5,369 кг/шт | 15 | шт
11.31 | Изделие металлическое | Поз.9 (6х100х930, вид А-Ж) , 6822-01-КМ-47 , 4,380 кг/шт | 15 | шт
11.32 | Изделие металлическое | Поз.9 (6х100х870, вид А-Ж) , 6822-01-КМ-47 , 4,098 кг/шт | 9 | шт
11.33 | Изделие металлическое | Поз.9 (6х100х490, вид А-Ж) , 6822-01-КМ-47 , 2,308 кг/шт | 11 | шт
11.34 | Изделие металлическое | Поз.9 (6х100х430, вид А-Ж) , 6822-01-КМ-47 , 2,025 кг/шт | 15 | шт
11.35 | Изделие металлическое | Поз.9 (6х100х410, вид А-Ж) , 6822-01-КМ-47 , 1,931 кг/шт | 15 | шт
11.36 | Изделие металлическое | Поз.9 (6х100х370, вид А-Ж) , 6822-01-КМ-47 , 1,742 кг/шт | 15 | шт
11.37 | Изделие металлическое | Поз.9 (6х100х360, вид А-Ж) , 6822-01-КМ-47 , 1,696 кг/шт | 15 | шт
11.38 | Изделие металлическое | Поз.9 (6х100х345, вид А-Ж) , 6822-01-КМ-47 , 1,625 кг/шт | 9 | шт
11.39 | Изделие металлическое | Поз.9 (6х100х340, вид А-Ж) , 6822-01-КМ-47 , 1,601 кг/шт | 30 | шт
11.40 | Изделие металлическое | Поз.9 (6х100х330, вид А-Ж) , 6822-01-КМ-47 , 1,554 кг/шт | 57 | шт
11.41 | Изделие металлическое | Поз.9 (6х100х310, вид А-Ж) , 6822-01-КМ-47 , 1,46 кг/шт | 39 | шт
11.42 | Изделие металлическое | Поз.9 (6х100х285, вид А-Ж) , 6822-01-КМ-47 , 1,342 кг/шт | 24 | шт
11.43 | Изделие металлическое | Поз.9 (6х100х270, вид А-Ж) , 6822-01-КМ-47 , 1,272 кг/шт | 15 | шт
11.44 | Изделие металлическое | Поз.9 (6х100х265, вид А-Ж) , 6822-01-КМ-47 , 1,248 кг/шт | 18 | шт
11.45 | Изделие металлическое | Поз.9 (6х100х250, вид А-Ж) , 6822-01-КМ-47 , 1,178 кг/шт | 15 | шт
11.46 | Изделие металлическое | Поз.9 (6х100х210, вид А-Ж) , 6822-01-КМ-47 , 0,989 кг/шт | 9 | шт
11.47 | Изделие металлическое | Поз.9 (6х100х200, вид А-Ж) , 6822-01-КМ-47 , 0,942 кг/шт | 45 | шт
11.48 | Изделие металлическое | Поз.9 (6х100х185, вид А-Ж) , 6822-01-КМ-47 , 0,871 кг/шт | 24 | шт
11.49 | Изделие металлическое | Поз.9 (6х100х180, вид А-Ж) , 6822-01-КМ-47 , 0,848 кг/шт | 15 | шт
11.50 | Изделие металлическое | Поз.9 (6х100х170, вид А-Ж) , 6822-01-КМ-47 , 0,800 кг/шт | 18 | шт
11.51 | Изделие металлическое | Поз.9 (6х100х110, вид А-Ж) , 6822-01-КМ-47 , 0,518 кг/шт | 15 | шт
11.52 | Изделие металлическое | Поз.9 (6х60х90, вид А-Ж) , 6822-01-КМ-47 , 0,254 кг/шт | 248 | шт
11.53 | Изделие металлическое | Поз.9 (6х60х220, вид А-Ж) , 6822-01-КМ-47 , 0,622 кг/шт | 151 | шт
11.54 | Изделие металлическое | Поз.9 (6х200х325, узел2) , 6822-01-КМ-48 , 2,826 кг/шт | 26 | шт
11.55 | Изделие металлическое | Поз.9 (6х200х510, узел1) , 6822-01-КМ-48 , 4,804 кг/шт | 119 | шт
11.56 | Изделие металлическое | Поз.9 (6х200х495, узел3) , 6822-01-КМ-48 , 4,663 кг/шт | 4 | шт
11.57 | Изделие металлическое | Поз.9 (6х200х495, узел4) , 6822-01-КМ-48 , 4,663 кг/шт | 3 | шт
11.58 | Изделие металлическое | Поз.9 (6х200х1350, узел5) , 6822-01-КМ-48 , 12,717 кг/шт | 1 | шт
11.59 | Изделие металлическое | Поз.9 (6х200х1290, узел5) , 6822-01-КМ-48 , 12,152 кг/шт | 1 | шт
11.60 | Изделие металлическое | Поз.9 (6х200х850, узел5) , 6822-01-КМ-48 , 8,007 кг/шт | 1 | шт
11.61 | Изделие металлическое | Поз.9 (6х200х780, узел5) , 6822-01-КМ-48 , 7,348 кг/шт | 1 | шт
11.62 | Изделие металлическое | Поз.9 (6х200х765, узел5) , 6822-01-КМ-48 , 7,206 кг/шт | 1 | шт
11.63 | Изделие металлическое | Поз.9 (6х200х760, узел5) , 6822-01-КМ-48 , 7,159 кг/шт | 2 | шт
11.64 | Изделие металлическое | Поз.9 (6х200х750, узел5) , 6822-01-КМ-48 , 7,065 кг/шт | 5 | шт
11.65 | Изделие металлическое | Поз.9 (6х200х705, узел5) , 6822-01-КМ-48 , 6,641 кг/шт | 2 | шт
11.66 | Изделие металлическое | Поз.9 (6х200х685, узел5) , 6822-01-КМ-48 , 6,453 кг/шт | 2 | шт
11.67 | Изделие металлическое | Поз.9 (6х200х670, узел5) , 6822-01-КМ-48 , 6,311 кг/шт | 1 | шт
11.68 | Изделие металлическое | Поз.9 (6х200х630, узел5) , 6822-01-КМ-48 , 5,935 кг/шт | 1 | шт
11.69 | Изделие металлическое | Поз.9 (6х200х620, узел5) , 6822-01-КМ-48 , 5,840 кг/шт | 2 | шт
11.70 | Изделие металлическое | Поз.9 (6х200х605, узел5) , 6822-01-КМ-48 , 5,700 кг/шт | 2 | шт
11.71 | Изделие металлическое | Поз.9 (6х200х590, узел5) , 6822-01-КМ-48 , 5,558 кг/шт | 2 | шт
11.72 | Изделие металлическое | Поз.9 (6х200х530, узел5) , 6822-01-КМ-48 , 4,993 кг/шт | 1 | шт
11.73 | Изделие металлическое | Поз.9 (6х320х1560, узел6) , 6822-01-КМ-48 , 23,512 кг/шт | 1 | шт
11.74 | Изделие металлическое | Поз.9 (6х320х910, узел6) , 6822-01-КМ-48 , 13,716 кг/шт | 1 | шт
11.75 | Изделие металлическое | Поз.9 (6х320х830, узел6) , 6822-01-КМ-48 , 12,510 кг/шт | 1 | шт
11.76 | Изделие металлическое | Поз.9 (6х320х790, узел6) , 6822-01-КМ-48 , 11,907 кг/шт | 1 | шт
11.77 | Изделие металлическое | Поз.9 (6х320х730, узел6) , 6822-01-КМ-48 , 11,003 кг/шт | 3 | шт
11.78 | Изделие металлическое | Поз.9 (6х320х690, узел6) , 6822-01-КМ-48 , 10,400 кг/шт | 1 | шт
11.79 | Изделие металлическое | Поз.9 (6х320х620, узел6) , 6822-01-КМ-48 , 9,345 кг/шт | 1 | шт
11.80 | Изделие металлическое | Поз.9 (6х320х600, узел6) , 6822-01-КМ-48 , 9,040 кг/шт | 1 | шт
11.81 | Изделие металлическое | Поз.9 (6х320х350, узел11) , 6822-01-КМ-48 , 5,275 кг/шт | 6 | шт
11.82 | Изделие металлическое | Поз.9 (6х320х332, узел11) , 6822-01-КМ-48 , 5,004 кг/шт | 6 | шт
11.83 | Изделие металлическое | Поз.9 (6х320х370, узел10) , 6822-01-КМ-48 , 5,577 кг/шт | 39 | шт
11.84 | Изделие металлическое | Поз.9 (6х320х570, узел4) , 6822-01-КМ-48 , 8,591 кг/шт | 27 | шт
11.85 | Изделие металлическое | Поз.9 (6х170х230, узел10/11) , 6822-01-КМ-48 , 1,842 кг/шт | 12 | шт
11.86 | Изделие металлическое | Поз.9 (6х110х110, узел11) , 6822-01-КМ-48 , 0,57 кг/шт | 6 | шт
11.87 | Уголок горячекатанный 50*50*6 | ГОСТ 8509-93 | 0.294 | тн
11.88 | Изделие металлическое | ММ1 , 6822-01-КМ-45 , 0,54 кг/шт | 2465 | шт
11.89 | Изделие металлическое | ММ2 , 6822-01-КМ-45 , 0,79 кг/шт | 1365 | шт
12 | Окраска металлических огрунтованных поверхностей: эмалью ПФ-115 |  | 244.615 | м2
МАТЕРИАЛЫ ООО "СДС-СТРОЙ"
12.1 | Эмаль алкидная | ПФ-115 | 22.015 | кг
13 | Армирование кладки стен и других конструкций |  | 4.684 | тн
МАТЕРИАЛЫ ООО "СДС-СТРОЙ"
13.1 | Каркас арматурный | КР1 , 6822-01-КМ-50 , 0,750 кг/шт | 2105 | шт
13.2 | Каркас арматурный | КР2 , 6822-01-КМ-50 , 0,3 кг/шт | 2105 | шт
13.3 | Каркас арматурный | КР3 , 6822-01-КМ-50 , 1,00 кг/шт | 1140 | шт
13.4 | Каркас арматурный | КР4 , 6822-01-КМ-50 , 0,4 кг/шт | 1140 | шт
13.5 | Каркас арматурный (в м.п.) | КР5 , 6822-01-КМ-50 , 0,3 кг/шт | 1347.237 | м
13.6 | Каркас арматурный (в м.п.) | КР6 , 6822-01-КМ-50 , 0,4 кг/шт | 1182.623 | м
14 | Установка анкеров в отверстия глубиной 100 мм с применением составов на цементно-эпоксидной основе, диаметр анкера: 12 мм |  | 2232 | шт
МАТЕРИАЛЫ ООО "СДС-СТРОЙ"
14.1 | Анкер клиновой (анкер‑шпилька) | HST3 М12х115/20 , Hilti | 2232 | шт
15 | Герметизация мастикой швов: горизонтальных/прим герметик силиконовый |  | 1460.359 | м
МАТЕРИАЛЫ ООО "СДС-СТРОЙ"
15.1 | Герметик силиконовый огнестойкий (противопожарный) | HILTI, CP 601 S , 310мл , 0,31 кг/шт | 1460 | шт
16 | Устройство герметизации стеновых панелей: минераловатными пакетами, стык горизонтальный |  | 730.18 | м
МАТЕРИАЛЫ ООО "СДС-СТРОЙ"
16.1 | Плита минераловатная EURO-ЛАЙТ 50мм | ТИЗОЛ | 3.287 | м3
17 | Герметизация мастикой швов: вертикальных/прим герметик силиконовый |  | 3948.94 | м
МАТЕРИАЛЫ ООО "СДС-СТРОЙ"
17.1 | Герметик силиконовый огнестойкий (противопожарный) | HILTI, CP 601 S , 310мл , 0,31 кг/шт | 3949 | шт
18 | Устройство герметизации стеновых панелей: минераловатными пакетами, стык вертикальный |  | 1974.47 | м
МАТЕРИАЛЫ ООО "СДС-СТРОЙ"
18.1 | Плита минераловатная EURO-ЛАЙТ 30 мм ТИЗОЛ |  | 12.088 | м3