## ВОР перегородки ГКЛ_ГКЛВ
ВЕДОМОСТЬ ОБЪЕМОВ РАБОТ НА УСТРОЙСТВО ПЕРЕГОРОДОК И ОБЛИЦОВКИ ИЗ ГКЛ ПО ОБЪЕКТУ:
«Школа 21 на пр.Притомский г.Кемерово"
Номер позиции по смете | Наименование работы | Ед. измерения | Объем | Примечение | минус1 этаж | 1 этаж | 2 этаж | 3 этаж | 4 этаж | 5 этаж | 6 этаж | 7 этаж | кровля
Стены
Наружные стены кирпичные толщиной 250мм
1 | Заполнение каркасов кирпичом: при высоте этажа до 4 м
2 | Армирование кладки стен и других конструкций
Внутренние стены
3 | Кладка стен кирпичных внутренних: при высоте этажа до 4 м
4 | Армирование кладки стен и других конструкций
5 | Кладка стен кирпичных внутренних: при высоте этажа свыше 4 м
6 | Армирование кладки стен и других конструкций
7 | Установка и разборка внутренних трубчатых инвентарных лесов: при высоте помещений до 6 м
Перегородки
Перегородки кирпичные толщиной 120мм
8 | Кладка перегородок из кирпича: армированных толщиной в 1/2 кирпича при высоте этажа до 4 м
9 | Кладка перегородок из кирпича: армированных толщиной в 1/2 кирпича при высоте этажа свыше 4 м
10 | Установка и разборка внутренних трубчатых инвентарных лесов: при высоте помещений до 6 м
Перегородки ГКЛВ - 125мм (это тоже с112 кнауф, толщина 125 мм влагостойкая)
1 | Устройство перегородок из гипсокартонных листов (ГКЛ) с одинарным металлическим каркасом и двухслойной обшивкой с обеих сторон: глухих | м2 | 348.91 |  |  |  |  | 121.44 | 126.32 | 47.89 | 26.63 | 26.63
2 | Устройство перегородок из гипсокартонных листов (ГКЛ) с одинарным металлическим каркасом и двухслойной обшивкой с обеих сторон: с одним дверным проемом | м2 | 329.11 |  |  |  |  | 94.69 | 112.25 | 71.05 | 25.56 | 25.56
Перегородки ГКЛ-150мм
3 | Устройство перегородок из гипсокартонных листов (ГКЛ) с одинарным металлическим каркасом и двухслойной обшивкой с обеих сторон: глухих | м2 | 1658.86 |  |  | 284.54 | 296.38 | 382.28 | 469.41 | 134.06 | 46.11 | 46.08
4 | Устройство перегородок из гипсокартонных листов (ГКЛ) с одинарным металлическим каркасом и двухслойной обшивкой с обеих сторон: с одним дверным проемом | м2 | 338.67 |  |  | 147.18 | 115.56 | 72.47 | 3.46
5 | Устройство перегородок из гипсокартонных листов (ГКЛ) с одинарным металлическим каркасом и двухслойной обшивкой с обеих сторон: с двумя дверными проемами | м2 | 182.88 |  |  | 91.31 | 65.53 | 15.9 | 10.14
6 | Устройство перегородок из гипсокартонных листов (ГКЛ) с одинарным металлическим каркасом и двухслойной обшивкой с обеих сторон: с тремя дверными проемами и деформационным швом | м2 | 52.21 |  |  |  | 39.5 | 12.71
Перегородки ГКЛВ-150мм
7 | Устройство перегородок из гипсокартонных листов (ГКЛ) с одинарным металлическим каркасом и двухслойной обшивкой с обеих сторон: глухих | м2 | 237.6 |  |  |  |  | 66.03 | 66.03 | 72.1 | 16.72 | 16.72
8 | Устройство перегородок из гипсокартонных листов (ГКЛ) с одинарным металлическим каркасом и двухслойной обшивкой с обеих сторон: с одним дверным проемом | м2 | 21.66 | [6 empty] | 21.66
Перегородка СШ 512 - 105мм ( ШС80 ШН80 шаг 600 ГСП-DFH2-25 , ГСП-DFH3IR-12,5. REI60, КНАУФ Инсулейшн марки AR/AS - 50мм)
9 | Устройство перегородок из гипсокартонных листов (ГКЛ) с одинарным металлическим каркасом и двухслойной обшивкой с обеих сторон: глухих | м2 | 36.97 |  |  |  |  | 16.68 | 20.29
Перегородка С112 (КНАУФС-112, КНАУФ Инсулейшн 100мм)
10 | Устройство перегородок из гипсокартонных листов (ГКЛ) с одинарным металлическим каркасом и двухслойной обшивкой с обеих сторон: глухих | м2 | 16.87 |  |  |  |  | 6.45 | 6.45 | 3.97
11 | Устройство перегородок из гипсокартонных листов (ГКЛ) с одинарным металлическим каркасом и двухслойной обшивкой с обеих сторон: с одним дверным проемом | м2 | 11.41 |  |  |  |  | 11.41
Облицовка ж/б стен на каркасе С626 ГКЛ Кнауф
12 | Облицовка стен глухих (без проемов) по металлическому одинарному каркасу гипсокартонными листами | м2 | 2817.38 |  | 66.05 | 508.79 | 557.76 | 664.35 | 514.39 | 230.35 | 145.59 | 130.1
13 | Изоляция изделиями из волокнистых и зернистых материалов с креплением на клее и дюбелями холодных поверхностей: внутренних стен и перегородок | м2 | 2817.38 |  | 66.05 | 508.79 | 557.76 | 664.35 | 514.39 | 230.35 | 145.59 | 130.1
облицовка с626 гклв кнауф
14 | Облицовка стен глухих (без проемов) по металлическому одинарному каркасу гипсокартонными листами | м2 | 566.79 |  | 2.68 | 60.8 | 98.63 | 143.94 | 125.45 | 50.02 | 45.42 | 39.85
15 | Изоляция изделиями из волокнистых и зернистых материалов с креплением на клее и дюбелями холодных поверхностей: внутренних стен и перегородок | м2 | 566.79 |  | 2.68 | 60.8 | 98.63 | 143.94 | 125.45 | 50.02 | 45.42 | 39.85
санитарно технические перегородки
16 | Устройство чистых перегородок: каркасных с обшивкой фанерой с двух сторон | м2 | 54.79 |  |  | 18.45 | 13.37 | 11.54 | 11.43