## Кровля
2026-04-03 | Ведомость объемов работ №5
Объект: | Общеобразовательная школа в микрорайоне Дальнее Куйбышево г.Новокузнецк
№ поз | Наименование работы | Ед. измерения | Объем | Примечение
Кровля
Блок А
| Огрунтовка основания в 1 слой | м2 | 781.43
| Праймер "Технониколь №08" |  |  | расход 0,2 кг/м2
| Устройство пароизоляции в 1 слой | м2 | 781.43
Рулонная пароизоляция "Технобарьер" (2,8 мм)
| Утепление покрытия плитами | м2 | 781.43 | 195,36 м3
Экструзионный пенополистирол ТЕХНОНИКОЛЬ CARBON PROF, плотность 35 кг/м3 (250 мм)
| Разуклонка из клиновидных плит XPS ТЕХНОНИКОЛЬ CARBON PROF SLOPE (плотность 35 кг/м3) | м2 | 781.43
| От 10 до 330 мм (средняя толщина 170 мм) |  | 750.22 | 127,54 м3
| От 10 до 145 мм (средняя толщина 80 мм) |  | 31.21 | 2,5 м3
| Устройство сборной выравнивающей стяжки в 2слоя | м2 | 781.43 | Площадь указана на 1 слой
Хризолцементный прессованный плоский лист (10мм)
| Огрунтовка основания в 1 слой | м2 | 781.43
| Праймер "Технониколь №08" |  |  | расход 0,2 кг/м2
| Устройство кровель плоских из наплавляемых материалов в 2 слоя | м2 | 781.43 | Площадь указана на 1 слой
Унифлекс вент ЭПВ (2,8 мм)
Техноэласт ПЛАМЯ СТОП (4,2 мм)
| Установка кровельного ограждения | п.м. | 71.06
Ограждение КО-PRO/PV/800-3
| Устройство мостика переходного в местах деф.шва | шт | 2
Переходной мостик HILST
| Укладка бетонной плиты | шт | 1
Бетонная плита ПТ 75.150.12-3 (0,33т/шт)
| Устройство металлической пожарной лестницы | шт | 1
Лестница тип П1-1.1 АР.1. л.34
| Устройство водосточной воронки АР.1.А (л.30) | шт | 4
Воронка водосточная с электропрогревом HL62.1 Ф110,P=30Вт
| Устройство кровельного аэратора АР.1.А (л.30) | шт | 15
Аэратор кровельный ТехноНИКОЛЬ 160х460мм
| Устройство выхода вентиляции для канализации АР.1.А (л.30) | шт | 2
Труба выхода вентиляции канализационных стояков d=125 мм
| Устройство деформационных швов АР.1.А (л.29 узел А,Б) | п.м. | 21.7
| Устройство примыканий кровель из наплавляемых материалов к стенам менее 600 мм АР.1.А (л.30 узел В) | п.м. | 14.48
| Устройство примыканий кровель из наплавляемых материалов к парапетам высотой: менее 600 мм АР.1.А (л.30 узел Г) | п.м. | 68.1
| Устройство примыканий кровель из наплавляемых материалов к парапетам высотой: менее 600 мм (л.30 узел Д) | п.м. | 68.5
| Устройство парапетного водостока с листоуловителем ТехноНИКОЛЬ АР.1.А (л.30 улел Е) | шт | 1
Парапетная воронка ПВХ ТЕХНОНИКОЛЬ 100х100 мм
| Устройство примыканий кровель из наплавляемых материалов к вентшахте менее 600 мм АР.1.А (л.31 узел И) | п.м. | 6
| Устройство примыканий кровель из наплавляемых материалов к вентшахте АР.1.А (л.31 узел К) | п.м. | 49.2
| Устройство примыканий кровель из наплавляемых материалов к вентшахте более 600 мм АР.1.А (л.32 узел Л) | п.м | 7.2
| Устройство примыканий кровель из наплавляемых материалов к вентшахте менее 600 мм АР.1.А (л.32 узел М) | п.м | 19.56
Блок Б
| Огрунтовка основания в 1 слой | м2 | 732.41
| Праймер "Технониколь №08" |  |  | расход 0,2 кг/м2
| Устройство пароизоляции в 1 слой | м2 | 732.41
Рулонная пароизоляция "Технобарьер" (2,8 мм)
| Утепление покрытия плитами | м2 | 732.41 | 183,1м3
Экструзионный пенополистирол ТЕХНОНИКОЛЬ CARBON PROF, плотность 35 кг/м3 (250 мм)
| Разуклонка из клиновидных плит XPS ТЕХНОНИКОЛЬ CARBON PROF SLOPE (плотность 35 кг/м3) | м2 | 732.41 | 124,61 м3
От 10 до 330 мм (средняя толщина 170 мм)
| Устройство сборной выравнивающей стяжки в 2слоя | м2 | 732.41 | Площадь указана на 1 слой
Хризолцементный прессованный плоский лист (10мм)
| Огрунтовка основания в 1 слой | м2 | 732.41
| Праймер "Технониколь №08" |  |  | расход 0,2 кг/м2
| Устройство кровель плоских из наплавляемых материалов в 2 слоя | м2 | 732.41 | Площадь указана на 1 слой
Унифлекс вент ЭПВ (2,8 мм)
Техноэласт ПЛАМЯ СТОП (4,2 мм)
| Установка кровельного ограждения | п.м. | 71.06
Ограждение КО-PRO/PV/800-3
| Укладка бетонной плиты | шт | 1
Бетонная плита ПТ 75.150.12-3 (0,33т/шт)
| Устройство металлической пожарной лестницы | шт | 1
Лестница тип П1-1.1 АР.1. л.28
| Устройство водосточной воронки АР.1.Б (л.29) | шт | 4
Воронка водосточная с электропрогревом HL62.1 Ф110,P=30Вт
| Устройство кровельного аэратора АР.1.Б (л.29) | шт | 9
Аэратор кровельный ТехноНИКОЛЬ 160х460мм
| Устройство выхода вентиляции для канализации АР.1.Б (л.29) | шт | 2
Труба выхода вентиляции канализационных стояков d=125 мм
| Устройство примыканий кровель из наплавляемых материалов к ж/б каналам менее 600 мм АР.1.Б (л.27 узел 5) | п.м. | 14.03
| Устройство парапетного водостока с листоуловителем ТехноНИКОЛЬ АР.1.Б (л.29 улел 11) | шт | 1
Парапетная воронка ПВХ ТЕХНОНИКОЛЬ 100х100 мм
| Устройство примыканий кровель из наплавляемых материалов к парапетам высотой: менее 600 мм (л.28 узел 6) | п.м. | 5.95
| Устройство примыканий кровель из наплавляемых материалов к парапетам высотой: менее 600 мм (л.28 узел 7) | п.м. | 5.95
| Устройство примыканий кровель из наплавляемых материалов к парапетам высотой: менее 600 мм АР.1.Б (л.28 узел 8) | п.м. | 68.4
| Устройство примыканий кровель из наплавляемых материалов к парапетам высотой: менее 600 мм (л.28 узел 9) | п.м. | 73.64
| Устройство примыканий кровель из наплавляемых материалов к стенам менее 600 мм АР.1.Б (л.28 узел 10) | п.м. | 8.54
| Устройство примыканий кровель из наплавляемых материалов к вентшахте менее 600 мм АР.1.Б (л.29 узел 12) | п.м | 27.6
| Устройство примыканий кровель из наплавляемых материалов к вентшахте менее 600 мм АР.1.Б (л.30 узел 14) | п.м | 52.2
| Устройство примыканий кровель из наплавляемых материалов к вентшахте более 600 мм АР.1.Б (л.30 узел 15) | п.м | 3.4
| Устройство утепления бетонной стенки под металлическую площадку для вентилятора АР.1.Б (л.27 ) | шт | 1
| Устройство примыканий кровель из наплавляемых материалов к фонарю АР.1.Б (л.30) | п.м. | 25.6
Блок В
| Огрунтовка основания в 1 слой | м2 | 742.85
| Праймер "Технониколь №08" |  |  | расход 0,2 кг/м2
| Устройство пароизоляции в 1 слой | м2 | 742.85
Рулонная пароизоляция "Технобарьер" (2,8 мм)
| Утепление покрытия плитами | м2 | 742.85 | 180,44 м3
Экструзионный пенополистирол ТЕХНОНИКОЛЬ CARBON PROF, плотность 35 кг/м3 (250 мм)
| Разуклонка из клиновидных плит XPS ТЕХНОНИКОЛЬ CARBON PROF SLOPE (плотность 35 кг/м3) | м2 | 742.85 | 122,7 м3
От 10 до 330 мм (средняя толщина 170 мм)
| Устройство сборной выравнивающей стяжки в 2слоя | м2 | 742.85 | Площадь указана на 1 слой
Хризолцементный прессованный плоский лист (10мм)
| Огрунтовка основания в 1 слой | м2 | 742.85
| Праймер "Технониколь №08" |  |  | расход 0,2 кг/м2
| Устройство кровель плоских из наплавляемых материалов в 2 слоя | м2 | 742.85 | Площадь указана на 1 слой
Унифлекс вент ЭПВ (2,8 мм)
Техноэласт ПЛАМЯ СТОП (4,2 мм)
| Установка кровельного ограждения | п.м. | 71.06
Ограждение КО-PRO/PV/800-3
| Устройство мостика переходного в местах деф.шва | шт | 1
Переходной мостик HILST
| Укладка бетонной плиты | шт | 1
Бетонная плита ПТ 75.150.12-3 (0,33т/шт)
| Устройство металлической пожарной лестницы | шт | 1
Лестница тип П1-1.1 АР.1.28
| Устройство водосточной воронки АР.1.В (л.27) | шт | 4
Воронка водосточная с электропрогревом HL62.1 Ф110,P=30Вт
| Устройство кровельного аэратора АР.1.В (л.27) | шт | 14
Аэратор кровельный ТехноНИКОЛЬ 160х460мм
| Устройство выхода вентиляции для канализации АР.1.В (л.27 узел 9) | шт | 2
Труба выхода вентиляции канализационных стояков d=125 мм
| Устройство примыканий кровель из наплавляемых материалов к парапетам высотой: менее 600 мм АР.1.В (л.25 узел 1,2) | п.м. | 152.6
| Устройство примыканий кровель из наплавляемых материалов к противопожарной стене более 600 мм АР.1.В (л.25 узел 3) | п.м. | 24.4
| Устройство примыканий кровель из наплавляемых материалов к вентшахте менее 600 мм АР.1.В (л.25 узел 4) | п.м. | 57.6
| Устройство парапетного водостока с листоуловителем ТехноНИКОЛЬ АР.1.В (л.25 узел 5) | шт | 1
Парапетная воронка ПВХ ТЕХНОНИКОЛЬ 100х100 мм
| Устройство примыканий кровель из наплавляемых материалов к вентшахте более 600 мм АР.1.В (л.26 узел 6) | п.м | 5.8
| Устройство примыканий кровель из наплавляемых материалов к вентшахте менее 600 мм АР.1.В (л.26 узел 7) | п.м | 55.2
| Устройство примыканий кровель из наплавляемых материалов к стенам менее 600 мм АР.1.В (л.26 узел 8) | п.м. | 18
| Устройство примыканий кровель из наплавляемых материалов к вентшахте менее 600 мм АР.1.В (л.27 узел 12) | п.м | 16.3
| Устройство примыканий кровель из наплавляемых материалов к фонарю АР.1.В (л.27 узел 14) | п.м. | 22
Блок Г
| Огрунтовка основания в 1 слой | м2 | 748.33
| Праймер "Технониколь №08" |  |  | расход 0,2 кг/м2
| Устройство пароизоляции в 1 слой | м2 | 748.33
Рулонная пароизоляция "Технобарьер" (2,8 мм)
| Утепление покрытия плитами | м2 | 748.33
Экструзионный пенополистирол ТЕХНОНИКОЛЬ CARBON PROF, плотность 35 кг/м3 (250 мм)
| Разуклонка из клиновидных плит XPS ТЕХНОНИКОЛЬ CARBON PROF SLOPE (плотность 35 кг/м3) | м2 | 748.33
От 10 до 330 мм (средняя толщина 170 мм)
| Устройство сборной выравнивающей стяжки в 2слоя | м2 | 748.33 | Площадь указана на 1 слой
Хризолцементный прессованный плоский лист (10мм)
| Огрунтовка основания в 1 слой | м2 | 748.33
| Праймер "Технониколь №08" |  |  | расход 0,2 кг/м2
| Устройство кровель плоских из наплавляемых материалов в 2 слоя | м2 | 748.33 | Площадь указана на 1 слой
Унифлекс вент ЭПВ (2,8 мм)
Техноэласт ПЛАМЯ СТОП (4,2 мм)
| Установка кровельного ограждения | п.м. | 71.06
Ограждение КО-PRO/PV/800-3
| Устройство мостика переходного в местах деф.шва | шт | 1
Переходной мостик HILST
| Укладка бетонной плиты | шт | 1
Бетонная плита ПТ 75.150.12-3 (0,33т/шт)
| Устройство металлической пожарной лестницы | шт | 1
Лестница тип П1-1.1 АР.1. л.35
| Устройство водосточной воронки АР.1.Г (л.30) | шт | 4
Воронка водосточная с электропрогревом HL62.1 Ф110,P=30Вт
| Устройство кровельного аэратора АР.1.Г (л.30) | шт | 14
Аэратор кровельный ТехноНИКОЛЬ 160х460мм
| Устройство выхода вентиляции для канализации АР.1.Г (л.30) | шт | 2
Труба выхода вентиляции канализационных стояков d=125 мм
| Устройство примыканий кровель из наплавляемых материалов к парапетам высотой: менее 600 мм (л.28 узел 1) | п.м. | 34.8
| Устройство примыканий кровель из наплавляемых материалов к парапетам высотой: менее 600 мм (л.28 узел 2) | п.м. | 73.6
| Устройство парапетного водостока с листоуловителем ТехноНИКОЛЬ АР.1.Г (л.28 улел 3) | шт | 1
Парапетная воронка ПВХ ТЕХНОНИКОЛЬ 100х100 мм
| Устройство примыканий кровель из наплавляемых материалов к парапетам высотой: более 600 мм (л.28 узел 4,4*) | п.м. | 8
| Устройство примыканий кровель из наплавляемых материалов к парапетам высотой: более 600 мм (л.28 узел 5) | п.м. | 7.58
| Устройство примыканий кровель из наплавляемых материалов к парапетам высотой: менее 600 мм (л.29 узел 6) | п.м. | 14.03
| Устройство примыканий кровель из наплавляемых материалов к парапетам высотой: более 600 мм (л.29 узел 7) | п.м. | 55.2
| Устройство примыканий кровель из наплавляемых материалов к стенам менее 600 мм АР.1.Г (л.29 узел 8) | п.м. | 16.85
| Устройство примыканий кровель из наплавляемых материалов к парапетам высотой: менее 600 мм (л.30 узел 9,10) | п.м. | 11.9
| Устройство примыкания парапета к колонне АР.1.Г (л.29 узел11) | шт | 0.4
| Устройство утепления бетонного столба АР.1.Г (л.30 узел 12) | шт | 1
| Устройство деформационных швов АР.1.Г (л.31узел 13) | п.м. | 8.9
| Устройство примыканий кровель из наплавляемых материалов к парапетам высотой: менее 600 мм (л.31 узел 19) | п.м. | 3.4
Блок Д
| Огрунтовка основания в 1 слой | м2 | 1745.01
| Праймер "Технониколь №08" |  |  | расход 0,2 кг/м2
| Устройство пароизоляции в 1 слой | м2 | 1745.01
Рулонная пароизоляция "Технобарьер" (2,8 мм)
| Утепление покрытия плитами | м2 | 1745.01
Экструзионный пенополистирол ТЕХНОНИКОЛЬ CARBON PROF, плотность 35 кг/м3 (250 мм)
| Разуклонка из клиновидных плит XPS ТЕХНОНИКОЛЬ CARBON PROF SLOPE (плотность 35 кг/м3) | м2 | 1745.01
От 10 до 530 мм
| Устройство сборной выравнивающей стяжки в 2слоя | м2 | 1745.01 | Площадь указана на 1 слой
Хризолцементный прессованный плоский лист (10мм)
| Огрунтовка основания в 1 слой | м2 | 1745.01
| Праймер "Технониколь №08" |  |  | расход 0,2 кг/м2
| Устройство кровель плоских из наплавляемых материалов в 2 слоя | м2 | 1745.01 | Площадь указана на 1 слой
Унифлекс вент ЭПВ (2,8 мм)
Техноэласт ПЛАМЯ СТОП (4,2 мм)
| Установка кровельного ограждения | п.м. | 60.79
Ограждение КО-PRO/PV/800-3
| Устройство мостика переходного в местах деф.шва | шт | 1
Переходной мостик HILST
| Укладка бетонной плиты | шт | 4
Бетонная плита ПТ 75.150.12-3 (0,33т/шт)
| Устройство водосточной воронки АР.1.Д (л.38) | шт | 12
Воронка водосточная с электропрогревом HL62.1 Ф110,P=30Вт
| Устройство кровельного аэратора АР.1.Д (л.38) | шт | 34
Аэратор кровельный ТехноНИКОЛЬ 160х460мм
| Устройство выхода вентиляции для канализации АР.1.Д (л.30) | шт | 2
Труба выхода вентиляции канализационных стояков d=125 мм
| Устройство металлической пожарной лестницы | шт | 2
Лестница тип П1-1.1 АР.1.Е л. 36
| Устройство примыканий кровель из наплавляемых материалов к парапетам высотой: менее 600 мм (л.37 узел 1) | п.м. | 50.47
| Устройство примыканий кровель из наплавляемых материалов к парапетам высотой: менее 600 мм (л.37 узел 2) | п.м. | 77.05
| Устройство парапетного водостока с листоуловителем ТехноНИКОЛЬ АР.1.Д (л.37 улел 3) | шт | 2
Парапетная воронка ПВХ ТЕХНОНИКОЛЬ 100х100 мм
| Устройство примыканий кровель из наплавляемых материалов к парапетам высотой: более 600 мм (л.37 узел 4) | п.м. | 3.6
| Устройство примыканий кровель из наплавляемых материалов к парапетам высотой: менее 600 мм (л.37 узел 5) | п.м. | 43.5
| Устройство деформационных швов АР.1.Д (л.38 узел 7,8) | п.м. | 40.7
| Устройство примыканий кровель из наплавляемых материалов к парапетам высотой: менее 600 мм (л.39 узел 9) | п.м. | 2.3
| Устройство примыканий кровель из наплавляемых материалов к парапетам высотой: менее 600 мм (л.39 узел 9.1) | п.м. | 11.2
| Устройство примыканий кровель из наплавляемых материалов к парапетам высотой: менее 600 мм (л.39 узел 10) | п.м. | 8.6
| Устройство примыканий кровель из наплавляемых материалов к парапетам высотой: менее 600 мм (л.39 узел 11) | п.м. | 8.6
| Устройство примыканий кровель из наплавляемых материалов к парапетам высотой: более 600 мм (л.40 узел 13) | п.м. | 13.82
| Устройство примыканий кровель из наплавляемых материалов к парапетам высотой: менее 600 мм (л.40 узел 14) | п.м. | 50.79
| Устройство примыканий кровель из наплавляемых материалов к парапетам высотой: менее 600 мм (л.40 узел 15) | п.м. | 63.95
| Устройство примыканий кровель из наплавляемых материалов к парапетам высотой: менее 600 мм (л.40 узел 16) | п.м. | 0.35
Блок Е
| Огрунтовка основания в 1 слой | м2 | 996.7
| Праймер "Технониколь №08" |  |  | расход 0,2 кг/м2
| Устройство пароизоляции в 1 слой | м2 | 996.7
Рулонная пароизоляция "Технобарьер" (2,8 мм)
| Утепление покрытия плитами | м2 | 996.7
Экструзионный пенополистирол ТЕХНОНИКОЛЬ CARBON PROF, плотность 35 кг/м3 (250 мм)
| Разуклонка из клиновидных плит XPS ТЕХНОНИКОЛЬ CARBON PROF SLOPE (плотность 35 кг/м3) | м2 | 996.7
От 10 до 150 мм
| Устройство сборной выравнивающей стяжки в 2слоя | м2 | 996.7 | Площадь указана на 1 слой
Хризолцементный прессованный плоский лист (10мм)
| Огрунтовка основания в 1 слой | м2 | 996.7
| Праймер "Технониколь №08" |  |  | расход 0,2 кг/м2
| Устройство кровель плоских из наплавляемых материалов в 2 слоя | м2 | 996.7 | Площадь указана на 1 слой
Унифлекс вент ЭПВ (2,8 мм)
Техноэласт ПЛАМЯ СТОП (4,2 мм)
| Установка кровельного ограждения | п.м. | 117.7
Ограждение КО-PRO/PV/800-3
| Устройство мостика переходного в местах деф.шва | шт | 1
Переходной мостик HILST
| Укладка бетонной плиты | шт | 3
Бетонная плита ПТ 75.150.12-3 (0,33т/шт)
| Устройство водосточной воронки АР.1.Е (л.38) | шт | 10
Воронка водосточная с электропрогревом HL62.1 Ф110,P=30Вт
| Устройство кровельного аэратора АР.1.Е (л.38) | шт | 19
Аэратор кровельный ТехноНИКОЛЬ 160х460мм
| Устройство выхода вентиляции для канализации АР.1.Е (л.30) | шт | 4
Труба выхода вентиляции канализационных стояков d=125 мм
| Устройство металлической пожарной лестницы | шт | 4
Лестница тип П1-1.1 АР.1.Е л. 37-39
| Устройство примыканий кровель из наплавляемых материалов к парапетам высотой: менее 600 мм (л.32 узел 1) | п.м. | 70.9
| Устройство примыканий кровель из наплавляемых материалов к парапетам высотой: менее 600 мм (л.32 узел 2) | п.м. | 18.3
| Устройство примыканий кровель из наплавляемых материалов к парапетам высотой: менее 600 мм (л.32 узел 3) | п.м. | 12.2
| Устройство парапетного водостока с листоуловителем ТехноНИКОЛЬ АР.1.Д (л.37 улел 3) | шт | 3
Парапетная воронка ПВХ ТЕХНОНИКОЛЬ 100х100 мм
| Устройство примыканий кровель из наплавляемых материалов к стенам менее 600 мм АР.1.Е (л.33 узел 4) | п.м. | 24.4
| Устройство деформационных швов АР.1.Е (л.32 узел 5) | п.м. | 12.8
| Устройство деформационных швов АР.1.Е (л.35 узел 7) | п.м. | 37.3
| Устройство деформационных швов АР.1.Е (л.35 узел 4) | п.м. | 14.9
| Устройство примыканий кровель из наплавляемых материалов к парапетам высотой: менее 600 мм (л.33 узел 8) | п.м. | 7
| Устройство примыканий кровель из наплавляемых материалов к парапетам высотой: менее 600 мм (л.33 узел 9) | п.м. | 3
| Устройство примыканий кровель из наплавляемых материалов к парапетам высотой: менее 600 мм (л.33 узел 10) | п.м. | 9
| Устройство примыканий кровель из наплавляемых материалов к парапетам высотой: менее 600 мм (л.34 узел 11) | п.м. | 2.26
| Устройство примыканий кровель из наплавляемых материалов к парапетам высотой: менее 600 мм (л.34 узел 12) | п.м. | 7.3333
| Устройство примыканий кровель из наплавляемых материалов к парапетам высотой: менее 600 мм (л.35 узел 13) | п.м. | 4.8
Блок И по профлисту (учтён в КМ)
| Устройство пароизоляции в 1 слой | м2 | 1551.24
Рулонная пароизоляция Паробарьер СА500
| Утепление покрытия плитами | м2 | 4653.72
| Плиты теплоизоляционные LOGICPIR PROF Ф/Ф (2х100 мм) |  | 3102.48
| Плиты теплоизоляционные LOGICPIR PROF Ф/Ф (50 мм) |  | 1551.24
| Устройство уклонообразующих плит | шт | 190
Плиты клиновидные LOGICPIR SLOPE 3,4% (60,67м2/шт)
| Устройство покрытия кровли в в 1 слой | м2 | 1551.24
Полимерная мембрана LOGICROOF V-RP (1,5 мм)
| Установка кровельного ограждения | п.м. | 98.92
Ограждение КО-PRO/PV/800-3
| Устройство кровельного аэратора АР.1.И (л.16) | шт | 18
Аэратор кровельный ТехноНИКОЛЬ 160х460мм
| Устройство парапетного водостока с листоуловителем ТехноНИКОЛЬ АР.1.И (л.16 узел 2) | шт | 8
Парапетная воронка ПВХ ТЕХНОНИКОЛЬ 100х100 мм
| Устройство примыканий кровель из наплавляемых материалов к парапетам высотой: менее 600 мм (л.16 узел 1) | п.м. | 99
| Устройство примыканий кровель из наплавляемых материалов к парапетам высотой: менее 600 мм (л.16 узел 3) | п.м. | 95.6
| Устройство примыканий кровель из наплавляемых материалов к парапетам высотой: менее 600 мм (л.16 узел 4) | п.м. | 12
| Устройство пешеходныз дорожек из готовых элементов LOGICROOF (л.16 узел 5) | шт | 300
| Устройство деформационных швов АР.1.И (л.16 узел 9) | п.м. | 30.5
| Устройство деформационных швов АР.1.И (л.17 узел 14) | п.м. | 1.2
Блок К
| Огрунтовка основания в 1 слой | м2 | 820.2
| Праймер "Технониколь №08" |  |  | расход 0,2 кг/м2
| Устройство пароизоляции в 1 слой | м2 | 820.2
Рулонная пароизоляция "Технобарьер" (2,8 мм)
| Утепление покрытия плитами | м2 | 820.2
Экструзионный пенополистирол ТЕХНОНИКОЛЬ CARBON PROF, плотность 35 кг/м3 (250 мм)
| Разуклонка из клиновидных плит XPS ТЕХНОНИКОЛЬ CARBON PROF SLOPE (плотность 35 кг/м3) | м2 | 820.2
От 10 до 290 мм
| Устройство сборной выравнивающей стяжки в 2слоя | м2 | 820.2 | Площадь указана на 1 слой
Хризолцементный прессованный плоский лист (10мм)
| Огрунтовка основания в 1 слой | м2 | 820.2
| Праймер "Технониколь №08" |  |  | расход 0,2 кг/м2
| Устройство кровель плоских из наплавляемых материалов в 2 слоя | м2 | 820.2 | Площадь указана на 1 слой
Унифлекс вент ЭПВ (2,8 мм)
Техноэласт ПЛАМЯ СТОП (4,2 мм)
| Установка кровельного ограждения | п.м. | 39
Ограждение КО-PRO/PV/800-3
| Укладка бетонной плиты | шт | 3
Бетонная плита ПТ 75.150.12-3 (0,33т/шт)
| Устройство водосточной воронки АР.1.К (л.16) | шт | 8
Воронка водосточная с электропрогревом HL62.1 Ф110,P=30Вт
| Устройство кровельного аэратора АР.1.К (л.16) | шт | 8
Аэратор кровельный ТехноНИКОЛЬ 160х460мм
| Устройство выхода вентиляции для канализации АР.1.К (л.16) | шт | 2
Труба выхода вентиляции канализационных стояков d=125 мм
| Устройство примыканий кровель из наплавляемых материалов к парапетам высотой: менее 600 мм (л.17 узел Ж) | п.м. | 18.15
| Устройство примыканий кровель из наплавляемых материалов к парапетам высотой: менее 600 мм (л.17 узел И) | п.м. | 3.3
| Устройство примыканий кровель из наплавляемых материалов к парапетам высотой: менее 600 мм (л.17 узел К) | п.м. | 39
| Устройство примыканий кровель из наплавляемых материалов к парапетам высотой: менее 600 мм (л.17 узел Л) | п.м. | 2
| Устройство деформационных швов АР.1.К (л.17 узел М) | п.м. | 1.2
| Устройство парапетного водостока с листоуловителем ТехноНИКОЛЬ АР.1.Д (л.37 улел 3) | шт | 3
| Устройство примыканий кровель из наплавляемых материалов к парапетам высотой: менее 600 мм (л.18 узел Н) | п.м. | 30
| Устройство примыканий кровель из наплавляемых материалов к парапетам высотой: менее 600 мм (л.18 узел П) | п.м. | 38.5
| Устройство примыканий кровель из наплавляемых материалов к парапетам высотой: менее 600 мм (л.18 узел Р) | п.м. | 22
Кровля на крыльцах
Блок А
Крыльцо К1 (Ка-1)
| Уклоноообразующий слой | м2 | 85.49
Керамзитовый гравий фракции 10-20мм, (400 кг/м2), от 20 до 140 мм
| Устройство армированной стяжки (40 мм) | м2 | 85.49
ЦПР М150 (1800кг/м3) с армированим арматура 6 А240 100х100мм
| Огрунтовка основания в 1 слой | м2 | 85.49
| Праймер "Технониколь №08" |  |  | расход 0,2 кг/м2
| Устройство кровель плоских из наплавляемых материалов в 2 слоя | м2 | 85.49 | Площадь указана на 1 слой
Унифлекс вент ЭПП (4 мм)
Техноэласт ПЛАМЯ СТОП (4,2 мм)
| Устройство парапетного водостока ТехноНИКОЛЬ АР.1.А (л.24 узел А) | шт | 2
Парапетная воронка ПВХ ТЕХНОНИКОЛЬ 100х100 мм
| Устройство примыканий кровель из наплавляемых материалов к парапетам высотой: менее 600 мм (л.25 узел Б,В) | п.м. | 30
Крыльцо К14 (Ка-2)
| Уклоноообразующий слой | м2 | 13.52
Керамзитовый гравий фракции 10-20мм, (400 кг/м2), от 20 до 100 мм
| Устройство армированной стяжки (40 мм) | м2 | 13.52
ЦПР М150 (1800кг/м3) с армированим арматура 6 А240 100х100мм
| Огрунтовка основания в 1 слой | м2 | 13.52
| Праймер "Технониколь №08" |  |  | расход 0,2 кг/м2
| Устройство кровель плоских из наплавляемых материалов в 2 слоя | м2 | 13.52 | Площадь указана на 1 слой
Унифлекс вент ЭПП (4 мм)
Техноэласт ПЛАМЯ СТОП (4,2 мм)
| Устройство парапетного водостока ТехноНИКОЛЬ АР.1.А (л.24 узел А) | шт | 1
Парапетная воронка ПВХ ТЕХНОНИКОЛЬ 100х100 мм
| Устройство примыканий кровель из наплавляемых материалов к парапетам высотой: менее 600 мм (л.25 узел Б,В) | п.м. | 12
Блок Б
Крыльцо К13 (Кб-1)
| Уклоноообразующий слой | м2 | 23.97
Керамзитовый гравий фракции 10-20мм, (400 кг/м2), от 20 до 90 мм
| Устройство армированной стяжки (40 мм) | м2 | 23.97
ЦПР М150 (1800кг/м3) с армированим арматура 6 А240 100х100мм
| Огрунтовка основания в 1 слой | м2 | 23.97
| Праймер "Технониколь №08" |  |  | расход 0,2 кг/м2
| Устройство кровель плоских из наплавляемых материалов в 2 слоя | м2 | 23.97 | Площадь указана на 1 слой
Унифлекс вент ЭПП (2,8 мм)
Техноэласт ПЛАМЯ СТОП (4,2 мм)
| Устройство парапетного водостока ТехноНИКОЛЬ АР.1.Б (л.25) | шт | 1
Парапетная воронка ПВХ ТЕХНОНИКОЛЬ 65х100 мм
| Устройство примыканий кровель из наплавляемых материалов к парапетам высотой: менее 600 мм (л.25 узел А,Б) | п.м. | 13.37
Блок В
Крыльцо К11 (Кв-1)
| Уклоноообразующий слой | м2 | 22.4
Керамзитовый гравий фракции 10-20мм, (400 кг/м2), от 20 до 140 мм
| Устройство армированной стяжки (40 мм) | м2 | 22.4
ЦПР М150 (1800кг/м3) с армированим арматура 6 А240 100х100мм
| Огрунтовка основания в 1 слой | м2 | 22.4
| Праймер "Технониколь №08" |  |  | расход 0,2 кг/м2
| Устройство кровель плоских из наплавляемых материалов в 2 слоя | м2 | 22.4 | Площадь указана на 1 слой
Унифлекс вент ЭПП (4,0 мм)
Техноэласт ПЛАМЯ СТОП (4,2 мм)
| Устройство парапетного водостока ТехноНИКОЛЬ АР.1.В (л.22) | шт | 1
Парапетная воронка ПВХ ТЕХНОНИКОЛЬ 100х100 мм
| Устройство примыканий кровель из наплавляемых материалов к парапетам высотой: менее 600 мм (л.22 узел А,Б) | п.м. | 14
Блок Г
Крыльцо К12 (Кг-1)
| Уклоноообразующий слой | м2 | 10.91
Керамзитовый гравий фракции 10-20мм, (400 кг/м2), от 20 до 140 мм
| Устройство армированной стяжки (40 мм) | м2 | 10.91
ЦПР М150 (1800кг/м3) с армированим арматура 6 А240 100х100мм
| Огрунтовка основания в 1 слой | м2 | 10.91
| Праймер "Технониколь №08" |  |  | расход 0,2 кг/м2
| Устройство кровель плоских из наплавляемых материалов в 2 слоя | м2 | 10.91 | Площадь указана на 1 слой
Унифлекс вент ЭПП (4,0 мм)
Техноэласт ПЛАМЯ СТОП (4,2 мм)
| Устройство парапетного водостока ТехноНИКОЛЬ АР.1.Г (л.25) | шт | 1
Парапетная воронка ПВХ ТЕХНОНИКОЛЬ 100х100 мм
| Устройство примыканий кровель из наплавляемых материалов к парапетам высотой: менее 600 мм (л.25) | п.м. | 13.53
Блок Д
Крыльцо К2 (Кд-2)
| Уклоноообразующий слой | м2 | 24.4
Керамзитовый гравий фракции 10-20мм, (400 кг/м2), от 20 до 90 мм
| Устройство армированной стяжки (40 мм) | м2 | 24.4
ЦПР М150 (1800кг/м3) с армированим арматура 6 А240 100х100мм
| Огрунтовка основания в 1 слой | м2 | 24.4
| Праймер "Технониколь №08" |  |  | расход 0,2 кг/м2
| Устройство кровель плоских из наплавляемых материалов в 2 слоя | м2 | 24.4 | Площадь указана на 1 слой
Унифлекс вент ЭПП (4,0 мм)
Техноэласт ПЛАМЯ СТОП (4,2 мм)
| Устройство парапетного водостока ТехноНИКОЛЬ АР.1.Д (л.28) | шт | 1
Парапетная воронка ПВХ ТЕХНОНИКОЛЬ 65х100 мм
| Устройство примыканий кровель из наплавляемых материалов к парапетам высотой: менее 600 мм (л.28) | п.м. | 12.72
Крыльцо К15 (Кд-3)
| Уклоноообразующий слой | м2 | 24.4
Керамзитовый гравий фракции 10-20мм, (400 кг/м2), от 20 до 90 мм
| Устройство армированной стяжки (40 мм) | м2 | 24.4
ЦПР М150 (1800кг/м3) с армированим арматура 6 А240 100х100мм
| Огрунтовка основания в 1 слой | м2 | 24.4
| Праймер "Технониколь №08" |  |  | расход 0,2 кг/м2
| Устройство кровель плоских из наплавляемых материалов в 2 слоя | м2 | 24.4 | Площадь указана на 1 слой
Унифлекс вент ЭПП (4,0 мм)
Техноэласт ПЛАМЯ СТОП (4,2 мм)
| Устройство парапетного водостока ТехноНИКОЛЬ АР.1.Д (л.28) | шт | 1
Парапетная воронка ПВХ ТЕХНОНИКОЛЬ 65х100 мм
| Устройство примыканий кровель из наплавляемых материалов к парапетам высотой: менее 600 мм (л.28) | п.м. | 12.72
Блок Е
Крыльцо К8 (Ке-1)
| Уклоноообразующий слой | м2 | 19.4
Керамзитовый гравий фракции 10-20мм, (400 кг/м2), от 20 до 80 мм
| Устройство армированной стяжки (40 мм) | м2 | 19.4
ЦПР М150 (1800кг/м3) с армированим арматура 6 А240 100х100мм
| Огрунтовка основания в 1 слой | м2 | 19.4
| Праймер "Технониколь №08" |  |  | расход 0,2 кг/м2
| Устройство кровель плоских из наплавляемых материалов в 2 слоя | м2 | 19.4 | Площадь указана на 1 слой
Унифлекс вент ЭПП (4,0 мм)
Техноэласт ПЛАМЯ СТОП (4,2 мм)
| Устройство парапетного водостока ТехноНИКОЛЬ АР.1.Е (л.25) | шт | 1
Парапетная воронка ПВХ ТЕХНОНИКОЛЬ 100х100 мм
| Устройство примыканий кровель из наплавляемых материалов к парапетам высотой: менее 600 мм (л.25) | п.м. | 12
Крыльцо К9 (Ке-2)
| Уклоноообразующий слой | м2 | 17.7
Керамзитовый гравий фракции 10-20мм, (400 кг/м2), от 20 до 80 мм
| Устройство армированной стяжки (40 мм) | м2 | 17.7
ЦПР М150 (1800кг/м3) с армированим арматура 6 А240 100х100мм
| Огрунтовка основания в 1 слой | м2 | 17.7
| Праймер "Технониколь №08" |  |  | расход 0,2 кг/м2
| Устройство кровель плоских из наплавляемых материалов в 2 слоя | м2 | 17.7 | Площадь указана на 1 слой
Унифлекс вент ЭПП (4,0 мм)
Техноэласт ПЛАМЯ СТОП (4,2 мм)
| Устройство парапетного водостока ТехноНИКОЛЬ АР.1.Е (л.26) | шт | 1
Парапетная воронка ПВХ ТЕХНОНИКОЛЬ 100х100 мм
| Устройство примыканий кровель из наплавляемых материалов к парапетам высотой: менее 600 мм (л.26) | п.м. | 10
Блок И
Крыльцо К7 (Ки-2)
| Уклоноообразующий слой | м2 | 14.35
Керамзитовый гравий фракции 10-20мм, (400 кг/м2), от 20 до 105 мм
| Устройство армированной стяжки (40 мм) | м2 | 14.35
ЦПР М150 (1800кг/м3) с армированим арматура 6 А240 100х100мм
| Огрунтовка основания в 1 слой | м2 | 14.35
| Праймер "Технониколь №08" |  |  | расход 0,2 кг/м2
| Устройство кровель плоских из наплавляемых материалов в 2 слоя | м2 | 14.35 | Площадь указана на 1 слой
Унифлекс вент ЭПП (4,0 мм)
Техноэласт ПЛАМЯ СТОП (4,2 мм)
| Устройство парапетного водостока ТехноНИКОЛЬ АР.1.Е (л.25) | шт | 1
Парапетная воронка ПВХ ТЕХНОНИКОЛЬ 100х100 мм
| Устройство примыканий кровель из наплавляемых материалов к парапетам высотой: менее 600 мм (л.25) | п.м. | 3
Блок К
Крыльцо К4 (Кк-1)
| Уклоноообразующий слой | м2 | 9.8
Керамзитовый гравий фракции 10-20мм, (400 кг/м2), от 20 до 140 мм
| Устройство армированной стяжки (40 мм) | м2 | 9.8
ЦПР М150 (1800кг/м3) с армированим арматура 6 А240 100х100мм
| Огрунтовка основания в 1 слой | м2 | 9.8
| Праймер "Технониколь №08" |  |  | расход 0,2 кг/м2
| Устройство кровель плоских из наплавляемых материалов в 2 слоя | м2 | 9.8 | Площадь указана на 1 слой
Унифлекс вент ЭПП (2,8 мм)
Техноэласт ПЛАМЯ СТОП (4,2 мм)
| Устройство парапетного водостока ТехноНИКОЛЬ АР.1.К (л.9) | шт | 1
Парапетная воронка ПВХ ТЕХНОНИКОЛЬ 100х100 мм
| Устройство примыканий кровель из наплавляемых материалов к парапетам высотой: менее 600 мм (л.9) | п.м. | 8.6
Крыльцо К5 (Кк-2)
| Уклоноообразующий слой | м2 | 33.8
Керамзитовый гравий фракции 10-20мм, (400 кг/м2), от 30 до 140 мм
| Устройство армированной стяжки (40 мм) | м2 | 33.8
ЦПР М150 (1800кг/м3) с армированим арматура 6 А240 100х100мм
| Огрунтовка основания в 1 слой | м2 | 33.8
| Праймер "Технониколь №08" |  |  | расход 0,2 кг/м2
| Устройство кровель плоских из наплавляемых материалов в 2 слоя | м2 | 33.8 | Площадь указана на 1 слой
Унифлекс вент ЭПП (4,0 мм)
Техноэласт ПЛАМЯ СТОП (2,8 мм)
| Устройство парапетного водостока ТехноНИКОЛЬ АР.1.Е (л.25) | шт | 1
Парапетная воронка ПВХ ТЕХНОНИКОЛЬ 100х100 мм
| Устройство примыканий кровель из наплавляемых материалов к парапетам высотой: менее 600 мм (л.25) | п.м. | 17.5