## Лист1
Приложение №1
Ведомость объемов работ
Объект: «Кемеровская область-Кузбасс, Таштагольский район, пгт. Шерегеш, жилой район «Шория-Град». Жилой дом №6 со встроенно-пристроенной подземной автостоянкой.
Вид работ: Выполнение комплекса работ по нанесению дорожной разметки парковочных мест, окраске колонн, установке металлических отбойников для колонн, колесоотбойников, зеркал, светофоров и знаков
№ п/п | Наименование работы | Ед.изм. | Кол-во | Перечень основных материалов к работе
|  |  |  | Наименование материала | Ед.изм. | Кол-во
1 | 2 | 3 | 4 | 5 | 6 | 7
1 | Выполнение комплекса работ по изготовлению, поставке и установке металлических отбойников для колонн, колесоотбойников, зеркал, светофоров и знаков | компл. | 1 | Колесоотбойник прямой (длина 2200) | шт. | 24
|  |  |  | Отбойник металлический для защиты колонны ZKU-70 | шт. | 17
|  |  |  | Зеркало для крытой парковки, круглое ЗПК-800-3 | шт. | 3
|  |  |  | Светофор для парковки двухсекционный N=10Вт, U=220В Д100/3 | шт. | 2
|  |  |  | Знак "Ограничение скорости 5 км" | шт. | 1
|  |  |  | Знак "Ограничение высоты 2,2 м" | шт. | 1
|  |  |  | Ограничитель высоты проезда подвесной 2000х100 | шт. | 1
2 | Выполнение комплекса работ по светозащитной окраске колонн (h=1,5 м) | м2 | 61.2 | Черно-желтая краска | л | 16
3 | Выполнение комплекса работ по нанесению дорожной разметки пакровочных мест (ширина сплошной линии 0,1 м) | м | 250 | Белая краска | л | 7
4 | Выполнение комплекса работ по нанесению номера парковочного места | шт. | 23 | Белая краска
5 | Выполнение комплекса работ по окраске низа балки с двух сторон светоотражающей черно-желтой краской на h=15 см | компл. | 1
6 | Выполнение комплекса работ по окраске въезда у ворот светоотражающей черно-желтой краской на h=15 см | компл. | 1
7 | Выполнение комплекса работ по окраске разделяющего бордюра между пешеходной зоной и автомобильным въездом светоотражающей черно-желтой краской на h=15 см | компл. | 1