## Лист1
Приложение 1
Объект: "Техническое здание и КПП"
Вид: работ: Устройство монолитной плиты покрытия пола, ЦПС стяжки, фиброармированной стяжки
Цементно-песчанная стяжка 6822-01-АР (Тех. Здание)
1 этаж
Тип 1 (пом. 101, 102, 110, 133, 134, 135)
1 | Устройство монолитной плиты покрытия пола бетон В22,5 армированной 5Вр1 100х100 с добавкой АКВАТРОН-6 толщиной 80мм…150мм | м2 | 1599.09
2 | Армирование подстилающих слоев и набетонок | тн | 4.398
Тип 2 (пом. 136)
1 | Устройство монолитной плиты покрытия пола бетон В22,5 армированной 5Вр1 100х100 с добавкой АКВАТРОН-6 толщиной 35мм…80мм | м2 | 83.16
2 | Армирование подстилающих слоев и набетонок (5Вр1 100х100) | тн | 0.229
3 | Устройство горизонтальной изоляции: методом наплавления | м2 | 83.16
4 | Устройство стяжек: цементно-песчаных М200 толщиной 40мм армированная | м2 | 83.16
5 | Армирование подстилающих слоев и набетонок (5Вр1 100х100) | тн | 0.229
тип 3 ( пом. 107, 108. 119, 120, 121, 122, 126, 127)
1 | Устройство подстилающих слоев из керамзитового гравия 90мм | м3 | 10.231
2 | Устройство горизонтальной изоляции: методом наплавления | м2 | 113.68
3 | Устройство стяжек: цементно-песчаных М200 толщиной 40мм армированная | м2 | 113.68
4 | Армирование подстилающих слоев и набетонок (5Вр1 150х150) | тн | 0.216
тип 4 ( пом. 103, 104, 109, 112, 113, 114, 115, 118, 123, 124, 125, 128, 129, 130, 131, 132, 137)
1 | Устройство подстилающих слоев из керамзитового гравия 90мм | м3 | 29.726
2 | Устройство пароизоляции из полиэтиленовой пленки в один слой насухо | м2 | 305.3
3 | Устройство стяжек: цементно-песчаных М200 толщиной 45 мм армированная | м2 | 305.3
4 | Армирование подстилающих слоев и набетонок (5Вр1 150х150) | тн | 0.628
тип 5 (пом. 105, 106, 111, 116, 117)
1 | Устройство подстилающих слоев из керамзитового гравия 90мм | м3 | 6.375
2 | Устройство пароизоляции из полиэтиленовой пленки в один слой насухо | м2 | 70.83
3 | Устройство стяжек: цементно-песчаных М200 толщиной 50 мм армированная | м2 | 70.83
4 | Армирование подстилающих слоев и набетонок (5Вр1 150х150) | тн | 0.135
2 этаж
тип 7 (пом. 201)
1 | Устройство теплоизоляционного слоя из рулонных материалов с отражающим эффектом для систем электрического обогрева полов | м2 | 459
2 | Устройство стяжек: цементно-песчаных М200 толщиной 65 мм армированная | м2 | 459
3 | Армирование подстилающих слоев и набетонок (5Вр1 150х150) | тн | 0.872
тип 8 (пом. 202, 203, 206, 207, 210, 215, 219)
1 | Устройство теплоизоляционного слоя из рулонных материалов с отражающим эффектом для систем электрического обогрева полов | м2 | 129.9
2 | Устройство стяжек: цементно-песчаных М150 толщиной 65 мм армированная | м2 | 129.9
3 | Армирование подстилающих слоев и набетонок (5Вр1 150х150) | тн | 0.247
тип 9 (пом. 205)
1 | Устройство теплоизоляционного слоя из рулонных материалов с отражающим эффектом для систем электрического обогрева полов | м2 | 42.1
2 | Устройство стяжек: цементно-песчаных М200 толщиной 65 мм армированная | м2 | 42.1
3 | Армирование подстилающих слоев и набетонок (5Вр1 150х150) | тн | 0.08
тип 10 (пом. 204, 208, 209, 216)
1 | Устройство стяжек: цементно-песчаных М150 толщиной 65 мм армированная | м2 | 185.2
2 | Армирование подстилающих слоев и набетонок (5Вр1 150х150) | тн | 0.346
тип 11 (пом. 211, 212, 213, 214, 217, 218, 220)
1 | Устройство выравнивающей стяжки толщиной 20 мм | м2 | 25
2 | Устройство стяжек: цементно-песчаных М150 толщиной 45 мм армированная | м2 | 25
3 | Армирование подстилающих слоев и набетонок (5Вр1 150х150) | тн | 0.048
4 | Устройство горизонтальной изоляции: методом наплавления | м2 | 25
6822-02-АР (КПП)
тип 1 (пом. 001, 003)
1 | Устройство тепло- и звукоизоляции сплошной из плит Технониколь XPS CARBON PROF 30 мм | м2 | 26.7
2 | Устройство пароизоляции из полиэтиленовой пленки в один слой насухо | м2 | 26.7
3 | Устройство стяжек: фиброармированная стяжка М200 55мм | м2 | 26.7
тип 2 (пом. 002)
1 | Устройство тепло- и звукоизоляции сплошной из плит Технониколь XPS CARBON PROF 30 мм | м2 | 13.1
2 | Устройство пароизоляции из полиэтиленовой пленки в один слой насухо | м2 | 13.1
3 | Устройство стяжек: фиброармированная стяжка М200 55мм | м2 | 13.1
тип 3 (пом. 004)
1 | Устройство тепло- и звукоизоляции сплошной из плит Технониколь XPS CARBON PROF 30 мм | м2 | 2.3
2 | Устройство пароизоляции из полиэтиленовой пленки в один слой насухо | м2 | 2.3
3 | Устройство стяжек: фиброармированная стяжка М200 50мм | м2 | 2.3
тип 4 (пом. 005, 006, 007, 008)
1 | Устройство тепло- и звукоизоляции сплошной из плит Технониколь XPS CARBON PROF 30 мм | м2 | 15.5
2 | Устройство пароизоляции из полиэтиленовой пленки в один слой насухо | м2 | 15.5
3 | Устройство стяжек: фиброармированная стяжка М200 41мм | м2 | 15.5