## Штукатурка
Приложение 1
Объект: "Техническое здание и КПП"
Вид: работ: Выполнение комплекса работ по монтажу металлоконструкций.
Ведомость объемов работ
Крыльца, каркас тамбура, крепление вентоборудования, доп. Крепление секционных ворот 6822-01-КМ л.71-99
Козырьки блока А
1 |  | Монтаж опорных стоек для пролетов: до 24 м | тн | 1.156
2 |  | Монтаж связей и распорок из одиночных и парных уголков, гнутосварных профилей для пролетов: до 24 м при высоте здания до 25 м | тн | 2.427
3 |  | Огрунтовка металлических поверхностей: ГФ-021 | м2 | 87.5
4 |  | Окраска металлических огрунтованных поверхностей: эмалью ПФ-115 | м2 | 87.5
5 |  | Установка монтажных изделий массой: до 20 кг | тн | 0.292
6 |  | Монтаж профнастила | м2 | 31.424
Козырьки блока Б
1 |  | Монтаж опорных стоек для пролетов: до 24 м | тн | 1.567
2 |  | Монтаж связей и распорок из одиночных и парных уголков, гнутосварных профилей для пролетов: до 24 м при высоте здания до 25 м | тн | 4.551
3 |  | Установка монтажных изделий массой: до 20 кг | тн | 0.595
4 |  | Огрунтовка металлических поверхностей: ГФ-021 | м2 | 161.112
5 |  | Окраска металлических огрунтованных поверхностей: эмалью ПФ-115 | м2 | 161.112
6 |  | Сверление отверстий вертикальных 12х80 | шт | 12
7 |  | Постановка анкера HILTI HTS3-R M12/115 40/20 | шт | 12
8 |  | Монтаж профнастила | м2 | 32.6688
Металлический каркас тамбура в осях 1-2/В-Г
1 |  | Установка монтажных изделий массой: до 20 кг | тн | 0.571
2 |  | Огрунтовка металлических поверхностей: ГФ-021 | м2 | 13.704
3 |  | Окраска металлических огрунтованных поверхностей: эмалью ПФ-115 | м2 | 13.704
Прочие работы
1 |  | Дополнительный металл для крепления оборудования ОВ (рама РМ1, РМ2, крепления воздуходов) (л.88-94) | тн | 0.371
2 |  | Огрунтовка металлических поверхностей: ГФ-021 | м2 | 20.304
3 |  | Окраска металлических огрунтованных поверхностей: эмалью ПФ-115 | м2 | 20.304
4 |  | Сверление отверстий вертикальных 12х80 | шт | 20
5 |  | Постановка анкера HILTI HTS3-R M12/115 40/20 | шт | 16
6 |  | Постановка анкер-гильзы HLC 16х140/90 | шт | 4
7 |  | Монтаж доп. Элементов крепления секционных ворот в осях 6-8/А-Б (л.95-99) | тн | 0.715
8 |  | Огрунтовка металлических поверхностей: ГФ-021 | м2 | 36.6736
9 |  | Окраска металлических огрунтованных поверхностей: эмалью ПФ-115 | м2 | 36.6736
Козырьки. КПП (6822-02-КЖ л.31-л.36)
Козырьки
1 |  | Монтаж опорных стоек для пролетов: до 24 м | тн | 0.53
2 |  | Монтаж балок, ригелей перекрытия, покрытия и под установку оборудования многоэтажных зданий при высоте здания: до 25 м | тн | 0.56
3 |  | Монтаж связей и распорок из одиночных и парных уголков, гнутосварных профилей для пролетов: до 24 м при высоте здания до 25 м | тн | 0.092
4 |  | Установка монтажных изделий массой: до 20 кг | тн | 0.102
5 |  | Огрунтовка металлических поверхностей: ГФ-021 | м2 | 30.816
6 |  | Окраска металлических огрунтованных поверхностей: эмалью ПФ-115 | м2 | 30.816
7 |  | Монтаж профнастила | м2 | 13.245
Устройство навеса для вентиляционной установки, платформы (КПП) (6822-02-КЖ, л.42-л.44)
Металлоконструкции навеса
1 |  | Монтаж рам коробчатого сечения пролетом до 24 м/Рама Рм-1, Рм-2 | тн | 0.408
2 |  | Монтаж балок, ригелей перекрытия, покрытия и под установку оборудования многоэтажных зданий при высоте здания: до 25 м | тн | 0.318
3 |  | Огрунтовка металлических поверхностей: ГФ-021 | м2 | 17.424
4 |  | Окраска металлических огрунтованных поверхностей: эмалью ПФ-115 | м2 | 17.424
5 |  | Установка анкеров в отверстия глубиной 100 мм с применением составов на цементно-эпоксидной основе, диаметр анкера: до 8 мм | шт | 28
6 |  | Монтаж кровли из профилированного листа для объектов непроизводственного назначения: простой | м2 | 12
7 |  | Резка стального профилированного настила | м | 1.2
Металлоконструкции платформы
1 |  | Монтаж связей и распорок из одиночных и парных уголков, гнутосварных профилей для пролетов: до 24 м при высоте здания до 25 м | тн | 0.319
2 |  | Огрунтовка металлических поверхностей: ГФ-021 | м2 | 7.656
3 |  | Окраска металлических огрунтованных поверхностей: эмалью ПФ-115 | м2 | 7.656
4 |  | Сверление отверстий вертикальных 12х80 | шт | 6
5 |  | Постановка анкера HILTI HTS3-R M8х75/10 | шт | 6