## Лист
Приложение 1
Объект: "Техническое здание и КПП"
Вид: работ: Выполнение комплекса работ по благоустройству и озеленению территории объекта, изготовление и монтаж МАФ
Ведомость объемов работ
Благоустройство (6822-ГП)
Вертикальная планировка
1 | Обратная отсыпка бутовым камнем фр.0-500 мм (остаток) | м3 | 2948
2 | Уплотнение грунта прицепными кулачковыми катками 8 т до 7 проходов по одному следу при толщине слоя: 20 см | м3 | 6104
3 | Планировка площадей бульдозерами мощностью: 132 кВт (180 л.с.) | м2 | 5450.4
Вертикальная планировка за территорией
1 | Разработка грунта с перемещением до 20 м бульдозерами мощностью: 121 кВт (165 л.с.), группа грунтов 2/ в насыпь | м3 | 88
2 | Разработка грунта с перемещением до 20 м бульдозерами мощностью: 121 кВт (165 л.с.), группа грунтов 2/ выемка | м3 | 146.6
3 | Разработка грунта с погрузкой на автомобили-самосвалы экскаваторами с ковшом вместимостью: 0,65 (0,5-1) м3, группа грунтов 1/ лишний грунт | м3 | 58.6
4 | Перевозка грузов автомобилями-самосвалами грузоподъемностью 10 т работающих вне карьера на расстояние: I класс груза до 15 км | тн | 93.76
5 | Уплотнение грунта прицепными кулачковыми катками 8 т до 7 проходом по одному следу при толщине слоя: 20 см | м3 | 80
6 | Планировка площадей бульдозерами мощностью: 132 кВт (180 л.с.) | м2 | 455.9
Тротуар, тип 5 - на территории участка
1 | Устройство оснований под тротуары из щебня М 800, фракция 20-40 мм, толщиной 16 см | м2 | 49
2 | Устройство покрытия из горячих плотных мелкозернистых асфальтобетонных смесей тип Б марки II аcфальтоукладчиками 2 типоразмера, толщина слоя 5 см | м2 | 49
3 | Установка бортовых камней бетонных: при других видах покрытий (Камни бортовые БР 100.20.8, бетон В22,5 (М300), объем 0,016 м3) | м | 27
Отмостка (Тип 2 )
1 | Устройство оснований и покрытий из ПГС, толщиной 25 см | м2 | 481.5
2 | Устройство теплоизоляционного слоя из пеноплекса по периметру здания шириной 1 м, толщиной 10 см | м3 | 48.15
3 | Устройство фундаментных плит железобетонных: плоских (бетон В15 с армированнной сеткой д.4 ВР I 200*200), толщиной 4 см | м3 | 19.26
4 | Устройство покрытия из горячих пористых крупнозернистых асфальтобетонных смесей марки II асфальтоукладчиками 2 типоразмера, толщина слоя 7 см | м2 | 481.5
5 | Устройство покрытия из горячих плотных мелкозернистых асфальтобетонных смесей тип Б марки II аcфальтоукладчиками 2 типоразмера, толщина слоя 5 см | м2 | 481.5
Водоотводной лоток
1 | Устройство основания под трубопроводы из ЩПС С-5 М800 | м3 | 1.185
2 | Устройство бетонной подготовки из тяжелого бетона (БСТ), класс В35 (М450) | м3 | 7.8
3 | Устройство герметизации горизонтальных и вертикальных стыков стеновых панелей прокладками на клее в один ряд | м | 60
4 | Устройство водосбросных сооружений с проезжей части из продольных лотков из сборного бетона | м3 | 1.214
Проезд тип 4 - в границах отведенного участка
1 | Устройство оснований и покрытий из ПГС, толщиной 25 см | м2 | 4082
2 | Устройство оснований толщиной 14 см из щебня М 800, фракции 40-80 (70)мм | м2 | 4082
3 | Устройство покрытия из горячих пористых крупнозернистых асфальтобетонных смесей марки II асфальтоукладчиками 2 типоразмера, толщина слоя 7 см | м2 | 4082
4 | Устройство покрытия из горячих плотных мелкозернистых асфальтобетонных смесей тип Б марки II аcфальтоукладчиками 2 типоразмера, толщина слоя 5 см | м2 | 4082
5 | Установка бортовых камней бетонных: при других видах покрытий (Камни бортовые БР 100.30.15, бетон В30 (М400), объем 0,042 м3) | м | 97
Проезд тип 4- за границами отведенного участка
1 | Устройство оснований и покрытий из ПГС, толщиной 25 см | м2 | 207.7
2 | Устройство оснований толщиной 14 см из щебня М 800, фракции 40-80 (70)мм | м2 | 207.7
3 | Устройство покрытия из горячих пористых крупнозернистых асфальтобетонных смесей марки II асфальтоукладчиками 2 типоразмера, толщина слоя 7 см | м2 | 207.7
4 | Устройство покрытия из горячих плотных мелкозернистых асфальтобетонных смесей тип Б марки II аcфальтоукладчиками 2 типоразмера, толщина слоя 5 см | м2 | 207.7
5 | Установка бортовых камней бетонных: при других видах покрытий (Камни бортовые БР 100.30.15, бетон В30 (М400), объем 0,042 м3) | м | 75
Тротуар, тип 5 - за границами отведенного участка
1 | Устройство оснований под тротуары из щебня М 800, фракция 20-40 мм, толщиной 16 см | м2 | 73
2 | Устройство покрытия из горячих плотных мелкозернистых асфальтобетонных смесей тип Б марки II аcфальтоукладчиками 2 типоразмера, толщина слоя 5 см | м2 | 73
3 | Установка бортовых камней бетонных: при других видах покрытий (Камни бортовые БР 100.20.8, бетон В22,5 (М300), объем 0,016 м3) | м | 54
Озеленение (6822-ГП)
Озеленение, 6822-ПЗУ л.3,4 прил 9 на территории участка
1 | Разбивка участка | м2 | 1269.9
2 | Подготовка почвы для устройства партерного и обыкновенного газона с внесением растительной земли слоем 15 см: механизированным способом | м2 | 665.46
3 | Подготовка почвы для устройства партерного и обыкновенного газона с внесением растительной земли слоем 15 см: вручную | м2 | 73.94
4 | Посев газонов партерных, мавританских и обыкновенных вручную | м2 | 739.4
6 | Подготовка стандартных посадочных мест для однорядной живой изгороди механизированным способом: с добавлением растительной земли до 25% | м | 18
7 | Посадка кустарников-саженцев в живую изгородь: однорядную и вьющихся растений | м | 18
9 | Подготовка стандартных посадочных мест мех.способом для деревьев и кустарников с круглым комом земли размером: 0,2x0,15 м и 0,25x0,2 м с 25% р/з | шт | 6
11 | Посадка деревьев и кустарников с комом земли размером: 0,2x0,15 м и 0,25x0,2 м | шт | 6
Озеленение, 6822-ПЗУ л.3,4 прил 9 за территорией участка
1 | Разбивка участка | м2 | 248.2
2 | Подготовка почвы для устройства партерного и обыкновенного газона с внесением растительной земли слоем 15 см: механизированным способом | м2 | 157.68
3 | Подготовка почвы для устройства партерного и обыкновенного газона с внесением растительной земли слоем 15 см: вручную | м2 | 17.52
4 | Посев газонов партерных, мавританских и обыкновенных вручную | м2 | 175.2
Ведомость малых архитектурных форм и переносных изделий
6822-ГП л. 3
1 | Диван парковый Д-1.27 1900х800х800 | шт | 5
2 | Урна металлическая У-1.5 | шт | 4
3 | Контейнер для мусора (0,77 м3) 1370х780 | шт | 2
4 | МФ-1.45.1 - Навес для мусорных баков на 2 контейнера | шт | 1
5 | Стол "Парковый СТ-1.3 1900х1700х750 | шт | 1
6 | Мобильный смотровой помост 3500х2500х820 | шт | 1
7 | Досмотровое зеркало - устройство "СФИНКС" ДУ-101 | шт | 1
Примечание: Работы выполнять в соответствии с требованиями рабочей документации 6822-ГП