## Огражденя
Приложение №1
Административное здание МКР 7Б (кассационный суд). Ограждения 9254-0-ГП.1 л.5, л.7, л.8
Конструкции | Общий погонаж |  | Элементы ограждений | [27 empty] | Итого (т) на 1 шт
|  |  | Труба кв. 180х180х8мм (т) ГОСТ 8639-82 |  | Труба кв. 100х100х6мм (т) ГОСТ 8639-82 |  | Труба кв. 50х50х5 мм (т) ГОСТ 8639-82 |  | Труба кв. 30х30х4 мм (т) ГОСТ 8639-82 |  | Труба кв. 20х20х2 мм (т) ГОСТ 8639-82 |  | Труба кв. 30х30 мм, L=150 (т) ГОСТ 2591-2006 |  | Труба кв. 20х20 мм, L=60 (т) ГОСТ 2591-2006 |  | Пластина t=8 мм(т) ГОСТ 103-2006 |  | Пластина t=7 мм(т) ГОСТ 103-2006 |  | Пластина t=20 мм (т) ГОСТ 103-2006 |  | Болт М24 ГОСТ Р ИСО 4014-2013 |  | Гайка М24 ГОСТ 5915-70 |  | Шайба М24 ГОСТ 11371-78 |  | Пластина(круг) d=42 мм, t=5,5 мм
Наименование | Кол-во |  | на 1 орг. | всего | на 1 орг. | всего | на 1 орг. | всего | на 1 орг. | всего | на 1 орг. | всего | на 1 орг. | всего | на 1 орг. | всего | на 1 орг. | всего | на 1 орг. | всего | на 1 орг. | всего | на 1 орг. | всего | на 1 орг. | всего | на 1 орг. | всего | на 1 орг. | всего
| шт | м.п.
ОГН-1. Звено ЗВ-1 | 16 | 1034.72 |  |  |  |  | 0.00673 | 0.10768 | 0.00304 | 0.04864 | 0.001075 | 0.0172 | 0.00106 | 0.01696 | [16 empty] | 0.011905
ОГН-1. Звено ЗВ-2 | 2 | 44.1 |  |  |  |  | 0.00673 | 0.01346 | 0.00304 | 0.00608 | 0.001075 | 0.00215 | 0.00106 | 0.00212 | [16 empty] | 0.011905
ОГН-1. Звено ЗВ-3 | 4 | 254.2 |  |  |  |  | 0.00673 | 0.02692 | 0.00304 | 0.01216 | 0.001075 | 0.0043 | 0.00106 | 0.00424 | [16 empty] | 0.011905
ОГН-1. Звено ЗВ-4 | 1 | 21.45 |  |  |  |  | 0.00673 | 0.00673 | 0.00304 | 0.00304 | 0.001075 | 0.001075 | 0.00106 | 0.00106 |  |  | 0.00141 | 0.02256 | [12 empty] | 0.013315
ОГН-1. Металлическая калитка МК-1 | 3 | 77.7 |  |  |  |  | 0.00673 | 0.02019 | 0.00304 | 0.00912 | 0.001075 | 0.003225 | 0.00106 | 0.00318 | [16 empty] | 0.011905
ОГН-1. Стойка СТ-1 | 24 | 413.28 |  |  | 0.01722 | 0.41328 | [8 empty] | 0.00019 | 0.00456 | 0.00141 | 0.00564 |  |  | 0.00226 | 0.05424 | [8 empty] | 0.02266
ОГН-1. Стойка СТ-2 | 6 | 24 | 0.04234 | 0.25404 | [12 empty] | 0.00141 | 0.00846 |  |  | 0.00628 | 0.03768 | [8 empty] | 0.00769
Петля крепления Мк-1, МВ-1 | 18 | - | [8 empty] | 0.00019 | 0.00342 | [6 empty] | 0.00022 | 0.00396 |  |  | 0.00072 | 0.01728 | 0.00011 | 0.00264 | 3e-05 | 0.00072 | 0.00072 | 0.01728 | 0.00199
ОГН-2. Звено ЗВ-1 | 85 | 5496.95 |  |  |  |  | 0.00673 | 0.57205 | 0.00304 | 0.2584 | 0.001075 | 0.091375 | [18 empty] | 0.010845
ОГН-2. Стойка СТ-1 | 88 | 1940.4 |  |  | 0.01458 | 1.283 | 0.00673 | 0.59224 | 0.00304 | 0.26752 | 0.001075 | 0.0946 | 0.00106 | 0.09328 |  |  | 0.00141 | 0.12408 |  |  | 0.00226 | 0.19888 | [8 empty] | 0.011905
ОГН-1. Металлические ворота МВ-1 | 3 | 190.65 |  |  |  |  | 0.00673 | 0.02019 | 0.00304 | 0.00912 | 0.001075 | 0.003225 | 0.00106 | 0.00318 | [16 empty] | 0.011905
ОГН-3.Звено ЗВ-1 | 12 | 385.44 |  |  |  |  | 0.00673 | 0.08076 | 0.00304 | 0.03648 | 0.00304 | 0.03648
ОГН-3.Стойка СТ-1 | 18 | 21.24 |  |  | 0.01458 | 0.26244 | [12 empty] | 0.00153 | 0.02754 | 0.00226 | 0.04068
Итого | 74 | 1869.45 |  | 0.25404 |  | 1.9588 |  | 1.4402 |  | 0.07904 |  | 0.03137 |  | 0.02756 |  | 0.00456 |  | 0.03666 |  | 0.00396 |  | 0.09192 |  | 0.01728 |  | 0.00264 |  | 0.00072 |  | 0.01728
Общий вес ограждений |  | 1869.45 |  |  | м.п. | [24 empty] | т | 3.966
Сварку металлических элементов производить электродами Э-42 по ГОСТ 9467-75. Сварные швы тщательно зачистить от ржавчины и окалины. После установки металлических элементов выполнить их антикоррозионную защиту двумя слоями эмали ПФ-115 по грунтовке ГФ-021.