## Лист
Приложение 1
Объект: "Завершение реконструкции корпуса №6а (II этап) ФБУН ГНЦ ВБ «Вектор Роспотребнадзора»"
Вид работ: Выполнение комплекса работ по благоустройству
Ведомость объемов работ
№п/п | Наименование работ | Ед.изм. | Количество
Подготовительные работы
1 | Разборка временного ограждения, высотой 1.5 м (включая столбы L-2.5м), общим весом 3,8386 т | мп | 211
2 | Разборка бортового камня общим весом 60,8 т. и транспортировка его в отвал строительного мусор | мп | 608
3 | Разборка дорожного покрытия h= 0,1 весом 752,499 т. с погрузкой в автосамосвалы и транспортировкой в отвал строительного мусора на расстояние 14 км | м2 | 3455
4 | Разборка тротуарного покрытия h=0,13, весом 30,89 т. с погрузкой в автосамосвалы и транспортировкой в отвал строительного мусора на расстояние 14 км | м2 | 120
Земляные работы
5 | Срезка плодородной почвы в местах устройства новых сооружений, проездов, тротуаров, инж. коммуникаций и транспортировка его в деловой отвал на хранение, толщина слоя 0.1 м | м3 | 274
6 | Устройство корыта глубиной 0.8 м под покрытие автодорог (вновь проектируемые) с погрузкой в автосамосвалы и транспортировкой в отвал | м3 | 669
7 | Устройство корыта глубиной 0.28 м под покрытие пешеходных дорожек (вновь проектируемые) с погрузкой в автосамосвалы и транспортировкой в отвал | м3 | 29
Дорожные одежды
8 | Устройство подстилающего слоя из песка по ГОСТ 8736-2 014 толщиной 0.35 м (вновь проектируемые) | м3 | 335
9 | Устройство основания из фракционированного щебня, уложенного по способу заклинки толщиной 0.35 м (вновь проектируемые | м3 | 335
10 | Устройство покрытия из асфальтабетона пористого из горячей крупнозернистой щебеночной смеси, марка II, ГОСТ 9128-2009, толщиной 0.06 м (общее) | м2 | 4411
11 | Устройство покрытия из асфальтобетона плотного из горячей мелкозернистой щебеночной смеси, тип Б, марка III, ГОСТ 9128-2009, толщиной 0.04 м (общее) | м2 | 4411
12 | Восстановление существующего основания из фракционированного щебня, уложенного по способу заклинки толщиной 0.35 м (существующие) 20% (3455*0.2=691 м²) | м3 | 242
13 | Установка бортового бетонного камня БР 100.30.15 ГОСТ 6665-91 (общее) | м | 934
14 | Установка бортового бетонного камня БР 100.20.8 ГОСТ 6665-91 | м | 682
15 | Устройство пожарного проезда из щебня фр. 40-70мм по ГОСТ 8267-93 втрамбованного в грунт (40% -щебня, 60% -грунт), толщиной 0.15м | м3 | 12
Тротуары
16 | Устройство основания из гравийно-песчаной смеси ГОСТ 25607-2009, толщиной 0.15 м (вновь проектируемые) | м3 | 17
17 | Устройство выравнивающего слоя из цем.-песчаной смеси 1:6-1:3 по ТУ5745-008-03987716-98, толщиной 0,05 м (общее) | м3 | 22
18 | Устройство покрытия из брусчатки ГОСТ 17608-91, толщиной 0.08м (общее) | м2 | 443
19 | Восстановление основания сущ. тротуаров из гравийно-песчаной смеси ГОСТ 25607-2009 толщиной 0.15 м 20% (331*0.2=66) | м3 | 10
Площадка под ТБО
20 | Устройство основания из песка по ГОСТ 8736-2014* толщиной слоя -0,1м | м3 | 0.4
21 | Устройство подстилающего слоя из фракционированного щебня толщиной 0.15 м | м3 | 0.6
22 | Устройство покрытия из асфальтобетона плотного из горячей мелкозернистой щебеночной смеси, тип Б, марка III, ГОСТ 9128-2009, толщиной 0.05 м | м2 | 4
Устройство отмостки
23 | Устройство подстилающего слоя из щебня М600 (фр. 20-40мм) утрамбованного в грунт на глубину 0.15м | м3 | 31
24 | Устройство покрытия отмостки из бетона В15 с гидроизоляционной добавкой "Кальматрон Д" | м3 | 28
25 | Армирование бетонного покрытия арматурной сварной сеткой А500 Ø10 шаг 200 | т | 1.52
Ограждение
26 | Устройство ограждения чиллера из сетчатых панелей с распашной калиткой (столбы с бетонированием) | п.м. | 20.8
Примечание: Работы выполнять в соответствии с требованиями рабочей документации 041/18-ГП