## Лист1
Приложение №1
ВЕДОМОСТЬ ОБЪЕМОВ РАБОТ НА УСТРОЙСТВО НАТЯЖНЫХ ПОТОЛКОВ ПО ОБЪЕКТУ:
«Школа 21 на пр.Притомский г.Кемерово"
Тип ПТ10
Натяжной потолок, белый, матовый, Г3, В2, Д3, Т3
1 | Устройство натяжных потолков из поливинилхлоридной пленки (ПВХ) гарпунным способом в помещениях площадью: от 10 до 50 м2 | м2 | 1357.2 | 393.6 | 393.2 | 312.3 | 127.9 | 130.2
| ПВХ полотно | м2 | 1492.92 | 432.96 | 432.52 | 343.53 | 140.69 | 143.22 | Расход 1,1м2 на 1м2
| Профиль (багет) | м | 1802.853 | 529.998 | 542.946 | 413.772 | 157.497 | 158.64 | периметр*1,05
| Гарпун | м | 1802.853 | 529.998 | 542.946 | 413.772 | 157.497 | 158.64 | периметр*1,06
| Декоративная вставка | м | 1717.0029 | 504.76 | 517.0914 | 394.0686 | 149.9971 | 151.0857 | периметр
| Крепеж (дюбели/саморезы) | шт | 14311 | 4207 | 4310 | 3284 | 1250 | 1260 | периметр/0,12
2 | Установка закладных под светильники | шт | 897 | 256 | 261 | 215 | 82 | 83
| Термокольца | шт | 897 | 256 | 261 | 215 | 82 | 83
| Закладная деталь для SAFARI DL LED G2 10W 940 WH IP20, SAFARI DL LED G2 10W 940 WH IP54 | шт | 897 | 256 | 261 | 215 | 82 | 83
3 | Установка закладных для оросителя сплинкерного | шт | 224 | 67 | 66 | 51 | 20 | 20
| Термокольца | шт | 224 | 67 | 66 | 51 | 20 | 20
| Закладная деталь для оросителя сплинкерного СУ80-РУо0,47-1/2/Р57.В3-"СУУ-12" | шт | 224 | 67 | 66 | 51 | 20 | 20 | Внутреннний диаметр заклданого кольца выбрать исходя из диаметра муфты (d=40) с допуском +5 мм