## Лист1
Приложение №1
ВЕДОМОСТЬ ОБЪЕМОВ РАБОТ НА УСТРОЙСТВО НАТЯЖНЫХ ПОТОЛКОВ ПО ОБЪЕКТУ:
«Школа 21 на пр.Притомский г.Кемерово"
Тип ПТ10
Натяжной потолок, белый, матовый, Г3, В2, Д3, Т3
п/п | Наименование работы | Ед. измерения | Общ. объем | Этаж | [7 empty] | Примечение
|  |  |  | -1 | 1 | 2 | 3 | 4 | 5 | 6 | 7
1 | Устройство натяжных потолков из поливинилхлоридной пленки (ПВХ) гарпунным способом в помещениях площадью: от 10 до 50 м2 | м2 | 1357.2 |  |  |  | 393.6 | 393.2 | 312.3 | 127.9 | 130.2
| Профиль фиксирующий (багет) стеновой невидимый для натяжного потолка | м | 1935.3672 |  |  |  | 561.2736 | 560.7032 | 445.3398 | 182.3854 | 185.6652
| Вставка L и T-образная декоративная стеновая для натяжного потолка | м | 1935.3672 |  |  |  | 561.2736 | 560.7032 | 445.3398 | 182.3854 | 185.6652
| Полотно натяжного потолка, цвет белый, лаковый, с бортиком из ПВХ (гарпун) | м2 | 1560.78 |  |  |  | 452.64 | 452.18 | 359.145 | 147.085 | 149.73
| Дюбели распорные полипропиленовые | шт | 16128.06 |  |  |  | 4677.28 | 4672.5267 | 3711.165 | 1519.8783 | 1547.21
| Шурупы самонарезающие стальные фосфатированные с потайной головкой и крестообразным шлицем, остроконечные, диаметр 3,8 мм, длина 32 мм | шт | 16128.06 |  |  |  | 4677.28 | 4672.5267 | 3711.165 | 1519.8783 | 1547.21
2 | Установка закладных под светильники | шт | 897 |  |  |  | 256 | 261 | 215 | 82 | 83
| Закладная для SAFARI DL LED G2 10W 940 WH IP20, SAFARI DL LED G2 10W 940 WH IP54 | [5 empty] | 256 | 261 | 215 | 82 | 83