## ВОР
Приложение №1
ВЕДОМОСТЬ ОБЪЕМОВ РАБОТ НА УСТРОЙСТВО САНТЕХНИЧЕСКИХ ПЕРЕГОРОДОК ПО ОБЪЕКТУ:
«Школа 21 на пр.Притомский г.Кемерово"
Номер позиции по смете | Наименование работы | Ед. измерения | Объем | 1 | 2 | 3 | 4 | Примечение
Сантехнические перегородки 6971-АР листы 3-6, 26
1 | Устройство сантехнических перегородок: (стандартные туалетные кабины) на каркасе из алюминиевого профиля | м2 | 78.0937 | 27.3276 | 18.9185 | 15.9788 | 15.8688 | Сантехнические перегородки выполнить из влагостойкого ЛДСП 16мм, профиль алюминиевый, ручки накладные с индикатором занятости, перегородки выполнить с просветом от пола 200мм и высотой 2м. В сантехнические перегородки установить двери - 21 шт. C комплектацией
| Сантехническая перегородка. Заполнение ЛДСП толщиной 16 мм | м2 | 56.2537 | 19.0076 | 13.7185 | 11.8188 | 11.7088 | Помещения: 1 этаж — 106, 109, 121, 122, 138, 139; 2 этаж — 204, 219, 221; 3 этаж — 319, 321; 4 этаж — 425, 426.
| 650х1600h Л Сантех кабины | м2 | 10.4 | 4.16 | 2.08 | 2.08 | 2.08 | 4+2+2+2=10шт
| 650х1600h Пр Сантех кабины | м2 | 11.44 | 4.16 | 3.12 | 2.08 | 2.08 | 4+3+2+2=11шт
Просим подготовить два варианта коммерческого предложения: 1. Вариант из влагостойкого ЛДСП - в соответствии с проектом; 2 .Вариант из холодного алюминия - в качестве альтернативного варианта, поскольку возможна замена материала. По каждому варианту просим указать стоимость, сроки изготовления и ключевые характеристики материалов.

## Расчет перегородок
Спецификация стен
Тип | Неприсоединенная высота | Площадь | Объем | Толщина | ADSK_Этаж | Зависимость снизу | Комментарии | Номер помещения
Столбец1 | Столбец2 | Столбец3 | Столбец4 | Столбец5 | Столбец6 | Столбец7 | Столбец8 | Столбец9
ADSK_Перегородка_Санузловая_20 | 2000 | 0.6 | 0.01 | 20 | 1 | Этаж 01 | Глухая | 106
ADSK_Перегородка_Санузловая_20 | 2000 | 2.2 | 0.04 | 20 | 1 | Этаж 01 | 2 проема | 106
ADSK_Перегородка_Санузловая_20 | 2000 | 2.81 | 0.06 | 20 | 1 | Этаж 01 | Глухая | 106
монтаж зазор дверей Л |  | 0.0697 | [5 empty] | 106
монтаж зазор дверей Л |  | 0.0697 | [5 empty] | 106
ADSK_Перегородка_Санузловая_20 | 2000 | 0.57 | 0.01 | 20 | 1 | Этаж 01 | Глухая | 109
ADSK_Перегородка_Санузловая_20 | 2000 | 1.52 | 0.03 | 20 | 1 | Этаж 01 | 2 проема | 109
ADSK_Перегородка_Санузловая_20 | 2000 | 2.81 | 0.06 | 20 | 1 | Этаж 01 | Глухая | 109
монтаж зазор дверей П |  | 0.0697 | [5 empty] | 109
монтаж зазор дверей П |  | 0.0697 | [5 empty] | 109
ADSK_Перегородка_Санузловая_20 | 2000 | 1.75 | 0.03 | 20 | 1 | Этаж 01 | 1 проем | 121
монтаж зазор дверей П |  | 0.0697 | [5 empty] | 121
ADSK_Перегородка_Санузловая_20 | 2000 | 2 | 0.04 | 20 | 1 | Этаж 01 | 1 проем | 122
монтаж зазор дверей Л |  | 0.0697 | [5 empty] | 122
ADSK_Перегородка_Санузловая_20 | 2000 | 1.97 | 0.04 | 20 | 1 | Этаж 01 | 1 проем | 138
монтаж зазор дверей П |  | 0.0697 | [5 empty] | 138
ADSK_Перегородка_Санузловая_20 | 2000 | 2.22 | 0.04 | 20 | 1 | Этаж 01 | 1 проем | 139
монтаж зазор дверей Л |  | 0.0697 | [5 empty] | 139
ADSK_Перегородка_Санузловая_20 | 2000 | 1.99 | 0.04 | 20 | 2 | Этаж 02 | 1 проем | 204
монтаж зазор дверей П |  | 0.0697 | [5 empty] | 204
ADSK_Перегородка_Санузловая_20 | 2000 | 1.1 | 0.02 | 20 | 2 | Этаж 02 | Глухая | 219
ADSK_Перегородка_Санузловая_20 | 2000 | 1.58 | 0.03 | 20 | 2 | Этаж 02 | 2 проема | 219
ADSK_Перегородка_Санузловая_20 | 2000 | 2.8 | 0.06 | 20 | 2 | Этаж 02 | Глухая | 219
монтаж зазор дверей П |  | 0.0697 | [5 empty] | 219
монтаж зазор дверей П |  | 0.0697 | [5 empty] | 219
ADSK_Перегородка_Санузловая_20 | 2000 | 0.6 | 0.01 | 20 | 2 | Этаж 02 | Глухая | 221
ADSK_Перегородка_Санузловая_20 | 2000 | 0.79 | 0.02 | 20 | 2 | Этаж 02 | Глухая | 221
ADSK_Перегородка_Санузловая_20 | 2000 | 1.71 | 0.03 | 20 | 2 | Этаж 02 | 2 проема | 221
ADSK_Перегородка_Санузловая_20 | 2000 | 2.8 | 0.06 | 20 | 2 | Этаж 02 | Глухая | 221
монтаж зазор дверей Л |  | 0.0697 | [5 empty] | 221
монтаж зазор дверей Л |  | 0.0697 | [5 empty] | 221
ADSK_Перегородка_Санузловая_20 | 2000 | 1.58 | 0.03 | 20 | 3 | Этаж 03 | 2 проема | 319
ADSK_Перегородка_Санузловая_20 | 2000 | 2.8 | 0.06 | 20 | 3 | Этаж 03 | Глухая | 319
ADSK_Перегородка_Санузловая_20 | 2000 | 1.09 | 0.02 | 20 | 3 | Этаж 03 | Глухая | 319
монтаж зазор дверей П |  | 0.0697 | [5 empty] | 319
монтаж зазор дверей П |  | 0.0697 | [5 empty] | 319
ADSK_Перегородка_Санузловая_20 | 2000 | 0.72 | 0.01 | 20 | 3 | Этаж 03 | Глухая | 321
ADSK_Перегородка_Санузловая_20 | 2000 | 1.69 | 0.03 | 20 | 3 | Этаж 03 | 2 проема | 321
ADSK_Перегородка_Санузловая_20 | 2000 | 2.8 | 0.06 | 20 | 3 | Этаж 03 | Глухая | 321
ADSK_Перегородка_Санузловая_20 | 2000 | 0.86 | 0.02 | 20 | 3 | Этаж 03 | Глухая | 321
монтаж зазор дверей Л |  | 0.0697 | [5 empty] | 321
монтаж зазор дверей Л |  | 0.0697 | [5 empty] | 321
ADSK_Перегородка_Санузловая_20 | 2000 | 1.58 | 0.03 | 20 | 4 | Этаж 04 | 2 проема | 425
ADSK_Перегородка_Санузловая_20 | 2000 | 2.8 | 0.06 | 20 | 4 | Этаж 04 | Глухая | 425
ADSK_Перегородка_Санузловая_20 | 2000 | 1.09 | 0.02 | 20 | 4 | Этаж 04 | Глухая | 425
монтаж зазор дверей П |  | 0.0697 | [5 empty] | 425
монтаж зазор дверей П |  | 0.0697 | [5 empty] | 425
ADSK_Перегородка_Санузловая_20 | 2000 | 1.8 | 0.03 | 20 | 4 | Этаж 04 | 2 проема | 426
ADSK_Перегородка_Санузловая_20 | 2000 | 0.6 | 0.01 | 20 | 4 | Этаж 04 | Глухая | 426
ADSK_Перегородка_Санузловая_20 | 2000 | 2.76 | 0.06 | 20 | 4 | Этаж 04 | Глухая | 426
ADSK_Перегородка_Санузловая_20 | 2000 | 0.8 | 0.02 | 20 | 4 | Этаж 04 | Глухая | 426
монтаж зазор дверей Л |  | 0.0697 | [5 empty] | 426
монтаж зазор дверей Л |  | 0.0697 | [5 empty] | 426
Общий итог: 32 |  | 56.2537 | 1.09
79.5574

## Расчет двери
Спецификация дверей | [7 empty] | Спецификация дверей
Тип | ADSK_Этаж | ADSK_Размер_Высота | ADSK_Размер_Ширина | Площадь | № пом |  |  | Тип | ADSK_Этаж | ADSK_Размер_Высота | ADSK_Размер_Ширина | Площадь | № пом
1 | [7 empty] | 1
650х1600h Л Сантех кабины | 1 | 1.62 | 0.685 | 1.1097 | 106 |  |  | 650х1600h Пр Сантех кабины | 1 | 1.62 | 0.685 | 1.1097 | 109
650х1600h Л Сантех кабины | 1 | 1.62 | 0.685 | 1.1097 | 106 |  |  | 650х1600h Пр Сантех кабины | 1 | 1.62 | 0.685 | 1.1097 | 109
650х1600h Л Сантех кабины | 1 | 1.62 | 0.685 | 1.1097 | 122 |  |  | 650х1600h Пр Сантех кабины | 1 | 1.62 | 0.685 | 1.1097 | 121
650х1600h Л Сантех кабины | 1 | 1.62 | 0.685 | 1.1097 | 139 |  |  | 650х1600h Пр Сантех кабины | 1 | 1.62 | 0.685 | 1.1097 | 138
2 | [7 empty] | 2
650х1600h Л Сантех кабины | 2 | 1.62 | 0.685 | 1.1097 | 221 |  |  | 650х1600h Пр Сантех кабины | 2 | 1.62 | 0.685 | 1.1097 | 204
650х1600h Л Сантех кабины | 2 | 1.62 | 0.685 | 1.1097 | 221 |  |  | 650х1600h Пр Сантех кабины | 2 | 1.62 | 0.685 | 1.1097 | 219
3 | [7 empty] | 650х1600h Пр Сантех кабины | 2 | 1.62 | 0.685 | 1.1097 | 219
650х1600h Л Сантех кабины | 3 | 1.62 | 0.685 | 1.1097 | 321 |  |  | 3
650х1600h Л Сантех кабины | 3 | 1.62 | 0.685 | 1.1097 | 321 |  |  | 650х1600h Пр Сантех кабины | 3 | 1.62 | 0.685 | 1.1097 | 319
4 | [7 empty] | 650х1600h Пр Сантех кабины | 3 | 1.62 | 0.685 | 1.1097 | 319
650х1600h Л Сантех кабины | 4 | 1.62 | 0.685 | 1.1097 | 426 |  |  | 4
650х1600h Л Сантех кабины | 4 | 1.62 | 0.685 | 1.1097 | 426 |  |  | 650х1600h Пр Сантех кабины | 4 | 1.62 | 0.685 | 1.1097 | 425
Общий итог: 10 |  |  |  | 11.097 |  |  |  | 650х1600h Пр Сантех кабины | 4 | 1.62 | 0.685 | 1.1097 | 425
[8 empty] | Общий итог: 11 |  |  |  | 12.2067
Тип | ADSK_Этаж | ADSK_Размер_Высота | ADSK_Размер_Ширина | Площадь | № пом |  |  | Тип | ADSK_Этаж | ADSK_Размер_Высота | ADSK_Размер_Ширина | Площадь | № пом
1 | [7 empty] | 1
650х1600h Л Сантех кабины | 1 | 1.6 | 0.65 | 1.04 | 106 | 0.0697 | 0.2788 | 650х1600h Пр Сантех кабины | 1 | 1.6 | 0.65 | 1.04 | 109 | 0.0697 | 0.2788
650х1600h Л Сантех кабины | 1 | 1.6 | 0.65 | 1.04 | 106 | 0.0697 |  | 650х1600h Пр Сантех кабины | 1 | 1.6 | 0.65 | 1.04 | 109 | 0.0697
650х1600h Л Сантех кабины | 1 | 1.6 | 0.65 | 1.04 | 122 | 0.0697 |  | 650х1600h Пр Сантех кабины | 1 | 1.6 | 0.65 | 1.04 | 121 | 0.0697
650х1600h Л Сантех кабины | 1 | 1.6 | 0.65 | 1.04 | 139 | 0.0697 |  | 650х1600h Пр Сантех кабины | 1 | 1.6 | 0.65 | 1.04 | 138 | 0.0697
2 |  |  | 0.65 |  |  |  |  | 2
650х1600h Л Сантех кабины | 2 | 1.6 | 0.65 | 1.04 | 221 | 0.0697 | 0.1394 | 650х1600h Пр Сантех кабины | 2 | 1.6 | 0.65 | 1.04 | 204 | 0.0697 | 0.2091
650х1600h Л Сантех кабины | 2 | 1.6 | 0.65 | 1.04 | 221 | 0.0697 |  | 650х1600h Пр Сантех кабины | 2 | 1.6 | 0.65 | 1.04 | 219 | 0.0697
3 |  |  | 0.65 |  |  |  |  | 650х1600h Пр Сантех кабины | 2 | 1.6 | 0.65 | 1.04 | 219 | 0.0697
650х1600h Л Сантех кабины | 3 | 1.6 | 0.65 | 1.04 | 321 | 0.0697 | 0.1394 | 3
650х1600h Л Сантех кабины | 3 | 1.6 | 0.65 | 1.04 | 321 | 0.0697 |  | 650х1600h Пр Сантех кабины | 3 | 1.6 | 0.65 | 1.04 | 319 | 0.0697 | 0.1394
4 |  |  | 0.65 |  |  |  |  | 650х1600h Пр Сантех кабины | 3 | 1.6 | 0.65 | 1.04 | 319 | 0.0697
650х1600h Л Сантех кабины | 4 | 1.6 | 0.65 | 1.04 | 426 | 0.0697 | 0.1394 | 4
650х1600h Л Сантех кабины | 4 | 1.6 | 0.65 | 1.04 | 426 | 0.0697 |  | 650х1600h Пр Сантех кабины | 4 | 1.6 | 0.65 | 1.04 | 425 | 0.0697 | 0.1394
Общий итог: 10 |  |  |  | 10.4 |  |  |  | 650х1600h Пр Сантех кабины | 4 | 1.6 | 0.65 | 1.04 | 425 | 0.0697
[8 empty] | Общий итог: 11 |  |  |  | 11.44
[5 empty] | 0.2788 | 0.2788 | 0.5576 |  | 0.5576 | 0.3485 | 0.2788 | 0.2788
[5 empty] | 0.1394 | 0.2091 | 0.3485
[5 empty] | 0.1394 | 0.1394 | 0.2788
[5 empty] | 0.1394 | 0.1394 | 0.2788