## Лист1
Приложение №1
ВЕДОМОСТЬ ОБЪЕМОВ РАБОТ НА ОКРАСКУ ПОТОЛКОВ ПО ОБЪЕКТУ:
«Школа 21 на пр.Притомский г.Кемерово"
п/п | Наименование работы | Ед. измерения | Общ. объем | -1 | 1 | 2 | 3 | 4 | 5 | 6 | 7 | Примечение
Внутр.отделка_Потолки_6971-ДП v15
Тип ПТ2
Покраска потолка по основанию, краска силикатная глубокоматовая RAL 7016 (черный) (НГ) Основит Техно CSt993 СМ2
3 | Покрытие поверхностей грунтовкой глубокого проникновения: за 1 раз потолков | м2 | 948.9 | 62.2 | 477.9 | 147.9 | 136.1 | 124.8
| Грунт укрывающий Основит Техно Техноконт LP58 | кг | 97.7367 | 6.4066 | 49.2237 | 15.2337 | 14.0183 | 12.8544 |  |  |  | 0,103 кг на 1м2
4 | Окраска поливинилацетатными водоэмульсионными составами простая по штукатурке и сборным конструкциям: потолков, подготовленным под окраску | м2 | 948.9 | 62.2 | 477.9 | 147.9 | 136.1 | 124.8 |  |  |  | Использовать краску из проекта или аналог
| Краска силикатная глубокоматовая RAL 7016 (черный) (НГ) Основит Техно CSt993 СМ2 | кг | 493.428 | 32.344 | 248.508 | 76.908 | 70.772 | 64.896 |  |  |  | Расход 0,52 кг/м2
Тип ПТ3
Окраска потолка по основанию и коммуникаций (Г1, В1, Д2, Т2, РП1), краска ДК 112 лубокоматовая RAL 7016 (черный)
5 | Покрытие поверхностей грунтовкой глубокого проникновения: за 1 раз потолков | м2 | 1766.8 |  | 436.4 | 628.4 | 369 | 273.6 | 37.4 | 11 | 11
| Грунтовка | кг | 181.9804 |  | 44.9492 | 64.7252 | 38.007 | 28.1808 | 3.8522 | 1.133 | 1.133 | 0,103 кг на 1м2
6 | Окраска водно-дисперсионными акриловыми составами улучшенная: по штукатурке потолков | м2 | 1766.8 |  | 436.4 | 628.4 | 369 | 273.6 | 37.4 | 11 | 11
| Краска латексная ДК 112 (Декоратор) глубокоматовая RAL 7016 (черный) | кг | 918.736 |  | 226.928 | 326.768 | 191.88 | 142.272 | 19.448 | 5.72 | 5.72 | Расход 0,52 кг/м2
Тип ПТ4
Подвесной потолок Грильято Ячейка 100х100мм (НГ)
7 | Покрытие поверхностей грунтовкой глубокого проникновения: за 1 раз потолков | м2 | 794.3 | 65.9 | 54.9 | 157.4 | 151.7 | 153.5 | 98.1 | 56.9 | 55.9
| Грунт укрывающий Основит Техно Техноконт LP58 | кг | 81.8129 | 6.7877 | 5.6547 | 16.2122 | 15.6251 | 15.8105 | 10.1043 | 5.8607 | 5.7577 | 0,103 кг на 1м2
8 | Окраска поливинилацетатными водоэмульсионными составами простая по штукатурке и сборным конструкциям: потолков, подготовленным под окраску | м2 | 794.3 | 65.9 | 54.9 | 157.4 | 151.7 | 153.5 | 98.1 | 56.9 | 55.9 | Использовать краску из проекта или аналог
| Краска силикатная глубокоматовая Основит Техно CSt993СМ2. RAL 7016 (черный) (НГ) | кг | 206.518 | 17.134 | 14.274 | 40.924 | 39.442 | 39.91 | 25.506 | 14.794 | 14.534 | Расход 0,26 кг/м2 на 1 слой
Тип ПТ5
Подвесной потолок Грильято Ячейка 100х100мм (черный Г1)
9 | Покрытие поверхностей грунтовкой глубокого проникновения: за 1 раз потолков | м2 | 188.6 | 1: 66.6; 2: 48.4; 3: 40.4; 4: 33.2
| Грунтовка | кг | 19.4258 | 1: 6.8598; 2: 4.9852; 3: 4.1612; 4: 3.4196 | 0,103 кг на 1м2
10 | Окраска водно-дисперсионными акриловыми составами улучшенная: по штукатурке потолков | м2 | 188.6 | 1: 66.6; 2: 48.4; 3: 40.4; 4: 33.2
| Краска латексная ДК 112 (Декоратор) RAL 7016 (черный) | кг | 98.072 | 1: 34.632; 2: 25.168; 3: 21.008; 4: 17.264 | Расход 0,52 кг/м2
Тип ПТ6
Подвесной потолок Грильято RAL 7016 размер 100х100 мм
11 | Покрытие поверхностей грунтовкой глубокого проникновения: за 1 раз потолков | м2 | 902.6 | 2: 513; 4: 389.6
| Грунт укрывающий Основит Техно Техноконт LP58 | кг | 92.9678 | 2: 52.839; 4: 40.1288 | 0,103 кг на 1м2
12 | Окраска поливинилацетатными водоэмульсионными составами простая по штукатурке и сборным конструкциям: потолков, подготовленным под окраску | м2 | 902.6 | 2: 513; 4: 389.6 | Использовать краску из проекта или аналог
| Краска силикатная глубокоматовая Основит Техно CSt993СМ2. RAL 7016 (черный) (НГ) | кг | 7401.32 | 2: 4206.6; 4: 3194.72 | 8,2кг на 1м2