## МЭ
Ведомость объемов работ
Металлические балки (7018 КЖ.1 л. 82,87,92, 97,102) |  | S м2/.шт | К-во, шт | S всего м2 | S всего м2
| Металлическая Балка Б1 | 7.36 | 5 | 36.8 | 361.61
| Металлическая Балка Б2 | 6.19 | 7 | 43.33
| Металлическая Балка Б3 | 9.28 | 5 | 46.4
| Металлическая Балка Б4 | 7.78 | 3 | 23.34
| Металлическая Балка Б5 | 7.15 | 8 | 57.2
| Металлическая Балка Б6 | 5.98 | 7 | 41.86
| Металлическая Балка Б7 | 28.17 | 4 | 112.68
Монтажные элементы
| Элемент монтажный МС102 | 0.03 | 138 | 4.14 | 170.4409
| Элемент монтажный МС105 | 0.02 | 778 | 15.56
| Элемент монтажный МС110 | 0.0205 | 3479 | 71.3195
| МСК99 (Уголок 160*100*10 L=100) | 0.026 | 1405 | 36.53
| Элемент монтажный МС128 | 0.022 | 58 | 1.276
ШЛ | Элемент монтажный МС109 | 0.02 | 112 | 2.24
ШЛ | Элемент монтажный МС120 | 0.0128 | 22 | 0.2816
Монт.крюк | Пластина 10*150*300 | 0.045 | 14 | 0.63
| Монтажный элемент МСА2 | 0.0448 | 32 | 1.4336
| Монтажный элемент МСА3 | 0.0336 | 4 | 0.1344
| Монтажный элемент МСА18 | 0.0275 | 248 | 6.82
| Элемент монтажный МСК1 | 0.012 | 14 | 0.168
| Элемент монтажный МСК87 | 0.0174 | 8 | 0.1392
| Элемент монтажный МСК95 | 0.0163 | 46 | 0.7498
| Элемент монтажный МСК96 | 0.04238 | 6 | 0.25428
| Столик монтажный СМА1 | 0.41 | 32 | 13.12
| СМК1 | 0.21 | 20 | 4.2
| СМК2 | 0.2 | 4 | 0.8
| Пластина 3*70*70 с отв. л.51 | 0.0049 | 139 | 0.6811
| Пластина 3*100*570 гнутая л.51 | 0.057 | 83 | 4.731
| Пластина 3*100*620 гнутая л.51 | 0.062 | 56 | 3.472
| Уголок 100*63*8 L=100 | 0.0163 | 108 | 1.7604
Кровля Блок 2 - по профлисту
| Огнезащита по профлисту Техно ОЗМ-40мм 7018-АР л.28, 55 |  |  | 1236.6 | м2
Плиты ПБ (7018-КР л.30 - стадия П)
| Огнестойкое покрытие многопустотных плит Краской ОЗК-01 по грунту ГАЗ-К |  |  | 980 | м2 | Площадь уточнить по месту
ОЗК-01 (расход 1,9кг/м2)
Note on C21: только с внутр. стороны
Note on C23: только с вн.стороны

## Балки подсчет
Поз. | Наименование | Размеры, мм | Кол-во | Площадь 1 шт., м² | Площадь позиции, м² | К-во Б1 | S всего, м2
Б1 | Двутавр 30Ш1 (ГОСТ Р 57837-2017) | h=294, b=200, t=12, s=8, L=4036 | 1 | 1.341 | 5.41
| Пластина (ГОСТ 19903-2015) | 8x96x270 | 26 | 0.056928 | 1.48
| Пластина (ГОСТ 19903-2015) | 12x200x410 | 2 | 0.164 | 0.33
| Пластина (ГОСТ 19903-2015) | 10x150x116 | 4 | 0.0348 | 0.14
[5 empty] | 7.36 | 5 | 36.8
Поз. | Наименование | Размеры, мм | Кол-во | Площадь 1 шт., м² | Площадь позиции, м² | К-во Б2 | S всего, м2
Б2 | Двутавр 30Ш1 (ГОСТ Р 57837-2017) | h=294, b=200, t=12, s=8, L=3336 | 1 | 1.341 | 4.47
| Пластина (ГОСТ 19903-2015) | 8x96x270 | 22 | 0.056928 | 1.25
| Пластина (ГОСТ 19903-2015) | 12x200x410 | 2 | 0.164 | 0.33
| Пластина (ГОСТ 19903-2015) | 10x150x116 | 4 | 0.0348 | 0.14
[5 empty] | 6.19 | 7 | 43.33
Поз. | Наименование | Размеры, мм | Кол-во | Площадь 1 шт., м² | Площадь позиции, м² | К-во Б3 | S всего, м2
Б3 | Двутавр 30Ш1 (ГОСТ Р 57837-2017) | h=294, b=200, t=12, s=8, L=4036 | 1 | 1.341 | 5.41
| Пластина (ГОСТ 19903-2015) | 8x96x270 | 13 | 0.056928 | 0.74
| Пластина (ГОСТ 19903-2015) | 8x215*165 | 13 | 0.07095 | 0.92
| Пластина (ГОСТ 19903-2015) | 12*4036*215 | 1 | 1.7355 | 1.74
| Пластина (ГОСТ 19903-2015) | 12x200x410 | 2 | 0.164 | 0.33
| Пластина (ГОСТ 19903-2015) | 10x150x116 | 4 | 0.0348 | 0.14
[5 empty] | 9.28 | 5 | 46.4
Поз. | Наименование | Размеры, мм | Кол-во | Площадь 1 шт., м² | Площадь позиции, м² | К-во Б4 | S всего, м2
Б4 | Двутавр 30Ш1 (ГОСТ Р 57837-2017) | h=294, b=200, t=12, s=8, L=3336 | 1 | 1.341 | 4.47
| Пластина (ГОСТ 19903-2015) | 8x96x270 | 11 | 0.056928 | 0.63
| Пластина (ГОСТ 19903-2015) | 8x215*165 | 11 | 0.07095 | 0.78
| Пластина (ГОСТ 19903-2015) | 12*3336*215 | 1 | 1.4345 | 1.43
| Пластина (ГОСТ 19903-2015) | 12x200x410 | 2 | 0.164 | 0.33
| Пластина (ГОСТ 19903-2015) | 10x150x116 | 4 | 0.0348 | 0.14
[5 empty] | 7.78 | 3 | 23.34
Поз. | Наименование | Размеры, мм | Кол-во | Площадь 1 шт., м² | Площадь позиции, м² | К-во Б5 | S всего, м2
Б5 | Двутавр 30Ш1 (ГОСТ Р 57837-2017) | h=294, b=200, t=12, s=8, L=4048 | 1 | 1.341 | 5.43
| Пластина (ГОСТ 19903-2015) | 8x96x270 | 26 | 0.056928 | 1.48
| Пластина (ГОСТ 19903-2015) | 6x200x294 | 2 | 0.1176 | 0.24
[5 empty] | 7.15 | 8 | 57.2
Поз. | Наименование | Размеры, мм | Кол-во | Площадь 1 шт., м² | Площадь позиции, м² | К-во Б6 | S всего, м2
Б6 | Двутавр 30Ш1 (ГОСТ Р 57837-2017) | h=294, b=200, t=12, s=8, L=3348 | 1 | 1.341 | 4.49
| Пластина (ГОСТ 19903-2015) | 8x96x270 | 22 | 0.056928 | 1.25
| Пластина (ГОСТ 19903-2015) | 6x200x294 | 2 | 0.1176 | 0.24
[5 empty] | 5.98 | 7 | 41.86
Поз. | Наименование | Размеры, мм | Кол-во | Площадь 1 шт., м² | Площадь позиции, м² | К-во Б7 | S всего, м2
Б7 | Двутавр 50Ш7 (ГОСТ Р 57837-2017) | L=11560 | 1 | 2.22 | 25.66
| Пластина (ГОСТ 19903-2015) | 14*143*452 | 18 | 0.1396 | 2.51
[5 empty] | 28.17 | 4 | 112.68
|  | Огнезащита балок Б1-Б6 - предел огнестойкости R60 | [5 empty] | 361.61
7018 КЖ.1 л. 82,87,92, 97,102